## DATA
Vrijeme od | Vrijeme do | Oznaka mjesta uzorkovanja | Mjesto uzorkovanja | Vrsta mjesta uzorkovanja | Zadnja izmjena | N2 | CO2 | C1 | C2 | C3 | C3+ | n-C4 | i-C4 | n-C5 | i-C5 | neo-C5 | C6 | C6+ | C7 | C8 | C9+ | NCV (kWh/m3) @15/15 | NCV (MJ/m3) @15/15 | NCV (kWh/m3) @25/0 | NCV (MJ/m3) @25/0 | GCV (kWh/m3) @15/15 | GCV (MJ/m3) @15/15 | GCV (kWh/m3) @25/0 | GCV (MJ/m3) @25/0 | Wd(kWh/m3) @15/15 | Wd(Mj/m3) @15/15 | Wd(kWh/m3) @25/0 | Wd(Mj/m3) @25/0 | Wg(kWh/m3) @15/15 | Wg(Mj/m3) @15/15 | Wg(kWh/m3) @25/0 | Wg(Mj/m3) @25/0 | d(kg/m3) @15 | d(kg/m3) @0 | ρ (kg/m3) @15 | ρ (kg/m3) @0 | M kg/kmol | R J/kgK | MN (metanski broj)
2020-01-01 06:00 | 2020-01-02 06:00 | 013-1 | MRS Vinkovci stream 1 | Kromatografski uzorak | 2020-01-02 07:55 | 0.662 | 0.194 | 95.853 | 2.334 | 0.707 | 0.945 | 0.103 | 0.105 | 0.013 | 0.018 | 0 |  | 0.011 |  |  |  | 9.7036 | 34.933 | 10.2398 | 36.863 | 10.7648 | 38.753 | 11.3492 | 40.857 | 12.724 | 45.805 | 13.425 | 48.33 | 14.115 | 50.814 | 14.879 | 53.566 | 0.713 | 0.7522 | 0.5816 | 0.5818 | 16.816 | 494.449 | 86.642
2020-01-02 06:00 | 2020-01-03 06:00 | 013-1 | MRS Vinkovci stream 1 | Kromatografski uzorak | 2020-01-03 07:55 | 0.659 | 0.196 | 95.844 | 2.34 | 0.71 | 0.95 | 0.103 | 0.105 | 0.013 | 0.018 | 0 |  | 0.011 |  |  |  | 9.705 | 34.938 | 10.2413 | 36.869 | 10.7663 | 38.759 | 11.3508 | 40.863 | 12.725 | 45.808 | 13.426 | 48.333 | 14.116 | 50.818 | 14.88 | 53.569 | 0.713 | 0.7523 | 0.5817 | 0.5819 | 16.818 | 494.373 | 86.605
2020-01-03 06:00 | 2020-01-04 06:00 | 013-1 | MRS Vinkovci stream 1 | Kromatografski uzorak | 2020-01-04 07:55 | 0.676 | 0.227 | 95.76 | 2.364 | 0.718 | 0.961 | 0.105 | 0.107 | 0.013 | 0.019 | 0 |  | 0.012 |  |  |  | 9.7044 | 34.936 | 10.2407 | 36.867 | 10.7655 | 38.756 | 11.35 | 40.86 | 12.717 | 45.78 | 13.418 | 48.304 | 14.107 | 50.786 | 14.871 | 53.536 | 0.714 | 0.7531 | 0.5824 | 0.5825 | 16.837 | 493.833 | 86.507
2020-01-04 06:00 | 2020-01-05 06:00 | 013-1 | MRS Vinkovci stream 1 | Kromatografski uzorak | 2020-01-05 07:55 | 0.751 | 0.364 | 95.46 | 2.414 | 0.733 | 0.996 | 0.112 | 0.113 | 0.016 | 0.022 | 0 |  | 0.015 |  |  |  | 9.6966 | 34.908 | 10.2324 | 36.837 | 10.7563 | 38.723 | 11.3403 | 40.825 | 12.68 | 45.648 | 13.379 | 48.164 | 14.066 | 50.637 | 14.827 | 53.379 | 0.717 | 0.7563 | 0.5848 | 0.585 | 16.907 | 491.888 | 86.243
2020-01-05 06:00 | 2020-01-06 06:00 | 013-1 | MRS Vinkovci stream 1 | Kromatografski uzorak | 2020-01-06 07:55 | 0.967 | 0.812 | 94.592 | 2.518 | 0.768 | 1.085 | 0.134 | 0.129 | 0.023 | 0.031 | 0 |  | 0.026 |  |  |  | 9.664 | 34.79 | 10.1981 | 36.713 | 10.7189 | 38.588 | 11.301 | 40.683 | 12.56 | 45.215 | 13.252 | 47.707 | 13.931 | 50.151 | 14.685 | 52.867 | 0.726 | 0.7657 | 0.5921 | 0.5922 | 17.115 | 485.837 | 85.66
2020-01-06 06:00 | 2020-01-07 06:00 | 013-1 | MRS Vinkovci stream 1 | Kromatografski uzorak | 2020-01-07 07:55 | 1.03 | 0.885 | 94.417 | 2.542 | 0.773 | 1.097 | 0.137 | 0.132 | 0.024 | 0.032 | 0 |  | 0.028 |  |  |  | 9.6568 | 34.764 | 10.1905 | 36.686 | 10.7107 | 38.559 | 11.2923 | 40.652 | 12.536 | 45.131 | 13.227 | 47.619 | 13.905 | 50.057 | 14.658 | 52.767 | 0.727 | 0.7674 | 0.5934 | 0.5935 | 17.154 | 484.693 | 85.548
2020-01-07 06:00 | 2020-01-08 06:00 | 013-1 | MRS Vinkovci stream 1 | Kromatografski uzorak | 2020-01-08 07:55 | 1.066 | 1.016 | 94.153 | 2.593 | 0.796 | 1.141 | 0.145 | 0.139 | 0.026 | 0.035 | 0 |  | 0.031 |  |  |  | 9.654 | 34.754 | 10.1876 | 36.675 | 10.7071 | 38.546 | 11.2886 | 40.639 | 12.509 | 45.032 | 13.198 | 47.514 | 13.873 | 49.944 | 14.625 | 52.649 | 0.73 | 0.7703 | 0.5956 | 0.5958 | 17.219 | 482.869 | 85.273
2020-01-08 06:00 | 2020-01-09 06:00 | 013-1 | MRS Vinkovci stream 1 | Kromatografski uzorak | 2020-01-09 07:55 | 1.095 | 0.973 | 94.241 | 2.555 | 0.772 | 1.103 | 0.139 | 0.133 | 0.026 | 0.033 | 0 |  | 0.032 |  |  |  | 9.6464 | 34.727 | 10.1796 | 36.646 | 10.699 | 38.516 | 11.28 | 40.608 | 12.508 | 45.03 | 13.198 | 47.512 | 13.873 | 49.944 | 14.624 | 52.648 | 0.729 | 0.7692 | 0.5948 | 0.5949 | 17.194 | 483.556 | 85.484
2020-01-09 06:00 | 2020-01-10 06:00 | 013-1 | MRS Vinkovci stream 1 | Kromatografski uzorak | 2020-01-10 07:55 | 1.097 | 0.977 | 94.236 | 2.555 | 0.771 | 1.103 | 0.139 | 0.134 | 0.026 | 0.033 | 0 |  | 0.032 |  |  |  | 9.6459 | 34.725 | 10.179 | 36.644 | 10.6984 | 38.514 | 11.2794 | 40.606 | 12.507 | 45.025 | 13.197 | 47.507 | 13.872 | 49.939 | 14.623 | 52.643 | 0.729 | 0.7693 | 0.5948 | 0.595 | 17.196 | 483.546 | 85.484
2020-01-10 06:00 | 2020-01-11 06:00 | 013-1 | MRS Vinkovci stream 1 | Kromatografski uzorak | 2020-01-11 07:55 | 1.112 | 0.973 | 94.218 | 2.566 | 0.768 | 1.099 | 0.139 | 0.133 | 0.026 | 0.033 | 0 |  | 0.032 |  |  |  | 9.645 | 34.722 | 10.1781 | 36.641 | 10.6974 | 38.511 | 11.2783 | 40.602 | 12.506 | 45.02 | 13.195 | 47.501 | 13.87 | 49.932 | 14.621 | 52.637 | 0.729 | 0.7693 | 0.5948 | 0.595 | 17.197 | 483.486 | 85.475
2020-01-11 06:00 | 2020-01-12 06:00 | 013-1 | MRS Vinkovci stream 1 | Kromatografski uzorak | 2020-01-12 07:55 | 1.116 | 0.977 | 94.207 | 2.569 | 0.768 | 1.099 | 0.139 | 0.133 | 0.026 | 0.033 | 0 |  | 0.033 |  |  |  | 9.6445 | 34.72 | 10.1776 | 36.639 | 10.6969 | 38.509 | 11.2778 | 40.6 | 12.504 | 45.015 | 13.193 | 47.496 | 13.869 | 49.927 | 14.62 | 52.631 | 0.729 | 0.7694 | 0.5949 | 0.5951 | 17.199 | 483.428 | 85.47
2020-01-12 06:00 | 2020-01-13 06:00 | 013-1 | MRS Vinkovci stream 1 | Kromatografski uzorak | 2020-01-13 07:55 | 1.1 | 0.984 | 94.223 | 2.557 | 0.77 | 1.103 | 0.14 | 0.134 | 0.026 | 0.034 | 0 |  | 0.033 |  |  |  | 9.6453 | 34.723 | 10.1784 | 36.642 | 10.6978 | 38.512 | 11.2787 | 40.603 | 12.505 | 45.018 | 13.194 | 47.5 | 13.87 | 49.931 | 14.621 | 52.635 | 0.729 | 0.7694 | 0.5949 | 0.5951 | 17.197 | 483.506 | 85.477
2020-01-13 06:00 | 2020-01-14 06:00 | 013-1 | MRS Vinkovci stream 1 | Kromatografski uzorak | 2020-01-14 07:55 | 1.089 | 1.005 | 94.182 | 2.573 | 0.78 | 1.119 | 0.142 | 0.136 | 0.026 | 0.034 | 0 |  | 0.033 |  |  |  | 9.6484 | 34.734 | 10.1817 | 36.654 | 10.7011 | 38.524 | 11.2822 | 40.616 | 12.505 | 45.017 | 13.194 | 47.498 | 13.869 | 49.928 | 14.62 | 52.632 | 0.73 | 0.77 | 0.5953 | 0.5955 | 17.211 | 483.083 | 85.386
2020-01-14 06:00 | 2020-01-15 06:00 | 013-1 | MRS Vinkovci stream 1 | Kromatografski uzorak | 2020-01-15 07:55 | 1.039 | 0.974 | 94.168 | 2.639 | 0.806 | 1.149 | 0.146 | 0.138 | 0.026 | 0.034 | 0 |  | 0.031 |  |  |  | 9.6651 | 34.795 | 10.1994 | 36.718 | 10.7193 | 38.59 | 11.3014 | 40.685 | 12.526 | 45.092 | 13.216 | 47.578 | 13.892 | 50.01 | 14.644 | 52.718 | 0.73 | 0.7701 | 0.5954 | 0.5956 | 17.214 | 483.016 | 85.114
2020-01-15 06:00 | 2020-01-16 06:00 | 013-1 | MRS Vinkovci stream 1 | Kromatografski uzorak | 2020-01-16 07:55 | 1.043 | 0.963 | 94.188 | 2.632 | 0.802 | 1.143 | 0.145 | 0.137 | 0.026 | 0.034 | 0 |  | 0.031 |  |  |  | 9.6639 | 34.79 | 10.198 | 36.713 | 10.718 | 38.585 | 11.3 | 40.68 | 12.526 | 45.093 | 13.216 | 47.579 | 13.892 | 50.012 | 14.645 | 52.72 | 0.729 | 0.7698 | 0.5952 | 0.5954 | 17.208 | 483.183 | 85.156
2020-01-16 06:00 | 2020-01-17 06:00 | 013-1 | MRS Vinkovci stream 1 | Kromatografski uzorak | 2020-01-17 07:55 | 1.064 | 1 | 94.171 | 2.598 | 0.792 | 1.134 | 0.144 | 0.137 | 0.026 | 0.034 | 0 |  | 0.032 |  |  |  | 9.6552 | 34.759 | 10.1889 | 36.68 | 10.7085 | 38.551 | 11.29 | 40.644 | 12.512 | 45.044 | 13.202 | 47.527 | 13.877 | 49.958 | 14.629 | 52.664 | 0.73 | 0.7701 | 0.5955 | 0.5956 | 17.215 | 482.986 | 85.269
2020-01-17 06:00 | 2020-01-18 06:00 | 013-1 | MRS Vinkovci stream 1 | Kromatografski uzorak | 2020-01-18 07:55 | 1.061 | 1.013 | 94.172 | 2.587 | 0.791 | 1.135 | 0.145 | 0.138 | 0.026 | 0.035 | 0 |  | 0.032 |  |  |  | 9.6538 | 34.754 | 10.1874 | 36.675 | 10.7069 | 38.545 | 11.2884 | 40.638 | 12.51 | 45.035 | 13.199 | 47.517 | 13.874 | 49.948 | 14.626 | 52.653 | 0.73 | 0.7702 | 0.5955 | 0.5957 | 17.215 | 482.986 | 85.305
2020-01-18 06:00 | 2020-01-19 06:00 | 013-1 | MRS Vinkovci stream 1 | Kromatografski uzorak | 2020-01-19 07:55 | 1.075 | 1.002 | 94.194 | 2.575 | 0.782 | 1.122 | 0.143 | 0.136 | 0.026 | 0.034 | 0 |  | 0.033 |  |  |  | 9.6505 | 34.742 | 10.184 | 36.662 | 10.7034 | 38.532 | 11.2847 | 40.625 | 12.508 | 45.029 | 13.198 | 47.511 | 13.873 | 49.942 | 14.624 | 52.647 | 0.729 | 0.7699 | 0.5953 | 0.5954 | 17.21 | 483.127 | 85.369
2020-01-19 06:00 | 2020-01-20 06:00 | 013-1 | MRS Vinkovci stream 1 | Kromatografski uzorak | 2020-01-20 07:55 | 1.09 | 0.973 | 94.251 | 2.554 | 0.768 | 1.099 | 0.139 | 0.134 | 0.026 | 0.033 | 0 |  | 0.034 |  |  |  | 9.6468 | 34.728 | 10.18 | 36.648 | 10.6995 | 38.518 | 11.2805 | 40.61 | 12.509 | 45.033 | 13.199 | 47.515 | 13.874 | 49.947 | 14.625 | 52.652 | 0.729 | 0.7692 | 0.5947 | 0.5949 | 17.194 | 483.58 | 85.486
2020-01-20 06:00 | 2020-01-21 06:00 | 013-1 | MRS Vinkovci stream 1 | Kromatografski uzorak | 2020-01-21 07:55 | 1.096 | 0.98 | 94.24 | 2.553 | 0.766 | 1.097 | 0.139 | 0.133 | 0.026 | 0.033 | 0 |  | 0.034 |  |  |  | 9.6453 | 34.723 | 10.1785 | 36.642 | 10.6979 | 38.512 | 11.2788 | 40.604 | 12.506 | 45.023 | 13.196 | 47.505 | 13.871 | 49.936 | 14.622 | 52.64 | 0.729 | 0.7693 | 0.5948 | 0.595 | 17.196 | 483.51 | 85.495
2020-01-21 06:00 | 2020-01-22 06:00 | 013-1 | MRS Vinkovci stream 1 | Kromatografski uzorak | 2020-01-22 07:55 | 1.096 | 0.979 | 94.244 | 2.551 | 0.765 | 1.096 | 0.139 | 0.133 | 0.026 | 0.033 | 0 |  | 0.034 |  |  |  | 9.6454 | 34.724 | 10.1785 | 36.643 | 10.698 | 38.513 | 11.2789 | 40.604 | 12.507 | 45.024 | 13.196 | 47.506 | 13.871 | 49.937 | 14.623 | 52.642 | 0.729 | 0.7692 | 0.5948 | 0.595 | 17.195 | 483.53 | 85.496
2020-01-22 06:00 | 2020-01-23 06:00 | 013-1 | MRS Vinkovci stream 1 | Kromatografski uzorak | 2020-01-23 07:55 | 1.874 | 0.644 | 93.537 | 3.085 | 0.6 | 0.836 | 0.099 | 0.095 | 0.018 | 0.023 | 0 |  | 0.024 |  |  |  | 9.5919 | 34.531 | 10.122 | 36.439 | 10.6389 | 38.3 | 11.2166 | 40.38 | 12.446 | 44.805 | 13.132 | 47.274 | 13.804 | 49.695 | 14.552 | 52.386 | 0.728 | 0.7682 | 0.594 | 0.5941 | 17.173 | 484.166 | 85.42
2020-01-23 06:00 | 2020-01-24 06:00 | 013-1 | MRS Vinkovci stream 1 | Kromatografski uzorak | 2020-01-24 07:55 | 1.748 | 0.707 | 93.655 | 2.975 | 0.632 | 0.887 | 0.107 | 0.103 | 0.02 | 0.025 | 0 |  | 0.027 |  |  |  | 9.5997 | 34.559 | 10.1303 | 36.469 | 10.6475 | 38.331 | 11.2256 | 40.412 | 12.453 | 44.832 | 13.14 | 47.303 | 13.813 | 49.725 | 14.561 | 52.418 | 0.728 | 0.7685 | 0.5942 | 0.5944 | 17.18 | 483.972 | 85.427
2020-01-24 06:00 | 2020-01-25 06:00 | 013-1 | MRS Vinkovci stream 1 | Kromatografski uzorak | 2020-01-25 07:55 | 1.449 | 0.798 | 93.937 | 2.834 | 0.674 | 0.954 | 0.118 | 0.113 | 0.021 | 0.028 | 0 |  | 0.028 |  |  |  | 9.6221 | 34.639 | 10.1539 | 36.554 | 10.6723 | 38.42 | 11.2518 | 40.506 | 12.484 | 44.944 | 13.173 | 47.421 | 13.847 | 49.849 | 14.597 | 52.549 | 0.728 | 0.7682 | 0.594 | 0.5942 | 17.174 | 484.146 | 85.485
2020-01-25 06:00 | 2020-01-26 06:00 | 013-1 | MRS Vinkovci stream 1 | Kromatografski uzorak | 2020-01-26 07:55 | 1.421 | 0.805 | 93.967 | 2.807 | 0.684 | 0.97 | 0.12 | 0.115 | 0.022 | 0.028 | 0 |  | 0.03 |  |  |  | 9.6256 | 34.652 | 10.1576 | 36.567 | 10.6761 | 38.434 | 11.2558 | 40.521 | 12.488 | 44.958 | 13.177 | 47.436 | 13.851 | 49.865 | 14.601 | 52.565 | 0.728 | 0.7683 | 0.5941 | 0.5942 | 17.175 | 484.1 | 85.446
2020-01-26 06:00 | 2020-01-27 06:00 | 013-1 | MRS Vinkovci stream 1 | Kromatografski uzorak | 2020-01-27 07:55 | 1.286 | 0.845 | 94.09 | 2.736 | 0.715 | 1.014 | 0.126 | 0.121 | 0.023 | 0.03 | 0 |  | 0.03 |  |  |  | 9.6372 | 34.694 | 10.1698 | 36.611 | 10.6889 | 38.48 | 11.2693 | 40.57 | 12.504 | 45.013 | 13.193 | 47.494 | 13.868 | 49.925 | 14.619 | 52.629 | 0.728 | 0.7683 | 0.5941 | 0.5942 | 17.175 | 484.118 | 85.441
2020-01-27 06:00 | 2020-01-28 06:00 | 013-1 | MRS Vinkovci stream 1 | Kromatografski uzorak | 2020-01-28 07:55 | 1.239 | 0.899 | 94.092 | 2.689 | 0.736 | 1.048 | 0.131 | 0.125 | 0.024 | 0.031 | 0 |  | 0.032 |  |  |  | 9.6398 | 34.703 | 10.1726 | 36.621 | 10.6917 | 38.49 | 11.2723 | 40.58 | 12.501 | 45.003 | 13.19 | 47.484 | 13.865 | 49.914 | 14.616 | 52.617 | 0.729 | 0.769 | 0.5946 | 0.5948 | 17.191 | 483.643 | 85.387
2020-01-28 06:00 | 2020-01-29 06:00 | 013-1 | MRS Vinkovci stream 1 | Kromatografski uzorak | 2020-01-29 07:55 | 1.441 | 0.814 | 93.916 | 2.828 | 0.684 | 0.97 | 0.12 | 0.115 | 0.022 | 0.029 | 0 |  | 0.03 |  |  |  | 9.6243 | 34.647 | 10.1562 | 36.562 | 10.6746 | 38.429 | 11.2542 | 40.515 | 12.484 | 44.941 | 13.172 | 47.419 | 13.846 | 49.846 | 14.596 | 52.545 | 0.728 | 0.7687 | 0.5944 | 0.5945 | 17.183 | 483.866 | 85.404
2020-01-29 06:00 | 2020-01-30 06:00 | 013-1 | MRS Vinkovci stream 1 | Kromatografski uzorak | 2020-01-30 07:55 | 1.607 | 0.721 | 93.778 | 2.967 | 0.64 | 0.899 | 0.109 | 0.104 | 0.02 | 0.026 | 0 |  | 0.027 |  |  |  | 9.6142 | 34.611 | 10.1456 | 36.524 | 10.6636 | 38.389 | 11.2426 | 40.473 | 12.476 | 44.913 | 13.163 | 47.388 | 13.837 | 49.814 | 14.587 | 52.512 | 0.728 | 0.7681 | 0.5939 | 0.594 | 17.17 | 484.247 | 85.408
2020-01-30 06:00 | 2020-01-31 06:00 | 013-1 | MRS Vinkovci stream 1 | Kromatografski uzorak | 2020-01-31 07:55 | 1.078 | 0.942 | 94.303 | 2.552 | 0.763 | 1.091 | 0.138 | 0.132 | 0.025 | 0.033 | 0 |  | 0.035 |  |  |  | 9.6498 | 34.739 | 10.1831 | 36.659 | 10.7028 | 38.53 | 11.284 | 40.622 | 12.517 | 45.063 | 13.207 | 47.547 | 13.883 | 49.98 | 14.635 | 52.687 | 0.728 | 0.7686 | 0.5943 | 0.5945 | 17.181 | 483.924 | 85.49
2020-01-31 06:00 | 2020-02-01 06:00 | 013-1 | MRS Vinkovci stream 1 | Kromatografski uzorak | 2020-02-01 07:55 | 1.095 | 0.977 | 94.253 | 2.547 | 0.761 | 1.093 | 0.138 | 0.133 | 0.026 | 0.033 | 0 |  | 0.036 |  |  |  | 9.6455 | 34.724 | 10.1786 | 36.643 | 10.698 | 38.513 | 11.279 | 40.604 | 12.507 | 45.025 | 13.196 | 47.507 | 13.872 | 49.939 | 14.623 | 52.643 | 0.729 | 0.7692 | 0.5948 | 0.5949 | 17.195 | 483.598 | 85.493
2020-02-01 06:00 | 2020-02-02 06:00 | 013-1 | MRS Vinkovci stream 1 | Kromatografski uzorak | 2020-02-02 07:55 | 1.097 | 0.977 | 94.25 | 2.547 | 0.761 | 1.092 | 0.139 | 0.133 | 0.026 | 0.033 | 0 | - | 0.036 | - | - | - | 9.6454 | 34.723 | 10.1785 | 36.643 | 10.6979 | 38.513 | 11.2788 | 40.604 | 12.507 | 45.024 | 13.196 | 47.506 | 13.872 | 49.937 | 14.623 | 52.642 | 0.729 | 0.7692 | 0.5948 | 0.5949 | 17.195 | 483.676 | 85.49
2020-02-02 06:00 | 2020-02-03 06:00 | 013-1 | MRS Vinkovci stream 1 | Kromatografski uzorak | 2020-02-03 07:55 | 0.972 | 0.55 | 94.796 | 2.622 | 0.749 | 1.033 | 0.121 | 0.119 | 0.019 | 0.026 | 0 | - | 0.026 | - | - | - | 9.6861 | 34.87 | 10.2214 | 36.797 | 10.7436 | 38.677 | 11.327 | 40.777 | 12.618 | 45.426 | 13.314 | 47.93 | 13.996 | 50.385 | 14.754 | 53.114 | 0.722 | 0.7621 | 0.5893 | 0.5894 | 17.038 | 488.02 | 85.526
2020-02-03 06:00 | 2020-02-04 06:00 | 013-1 | MRS Vinkovci stream 1 | Kromatografski uzorak | 2020-02-04 07:55 | 0.665 | 0.249 | 95.53 | 2.509 | 0.767 | 1.03 | 0.113 | 0.114 | 0.015 | 0.021 | 0 | - | 0.017 | - | - | - | 9.7278 | 35.02 | 10.2655 | 36.956 | 10.7906 | 38.846 | 11.3764 | 40.955 | 12.728 | 45.821 | 13.43 | 48.346 | 14.118 | 50.826 | 14.883 | 53.578 | 0.716 | 0.7555 | 0.5841 | 0.5843 | 16.888 | 492.331 | 85.798
2020-02-04 06:00 | 2020-02-05 06:00 | 013-1 | MRS Vinkovci stream 1 | Kromatografski uzorak | 2020-02-05 07:55 | 1.13 | 1.015 | 93.967 | 2.723 | 0.794 | 1.13 | 0.143 | 0.132 | 0.027 | 0.035 | 0 | - | 0.036 | - | - | - | 9.6568 | 34.764 | 10.1906 | 36.686 | 10.7099 | 38.556 | 11.2915 | 40.649 | 12.504 | 45.015 | 13.193 | 47.497 | 13.868 | 49.924 | 14.619 | 52.628 | 0.731 | 0.7714 | 0.5964 | 0.5966 | 17.243 | 482.159 | 85.013
2020-02-05 06:00 | 2020-02-06 06:00 | 013-1 | MRS Vinkovci stream 1 | Kromatografski uzorak | 2020-02-06 07:55 | 1.109 | 0.992 | 94.211 | 2.552 | 0.763 | 1.098 | 0.14 | 0.134 | 0.026 | 0.034 | 0 | - | 0.039 | - | - | - | 9.6452 | 34.723 | 10.1783 | 36.642 | 10.6976 | 38.511 | 11.2785 | 40.603 | 12.503 | 45.01 | 13.192 | 47.491 | 13.867 | 49.921 | 14.618 | 52.625 | 0.729 | 0.7697 | 0.5951 | 0.5953 | 17.203 | 483.308 | 85.401
2020-02-06 06:00 | 2020-02-07 06:00 | 013-1 | MRS Vinkovci stream 1 | Kromatografski uzorak | 2020-02-07 07:55 | 1.115 | 0.997 | 94.199 | 2.551 | 0.764 | 1.098 | 0.14 | 0.134 | 0.026 | 0.034 | 0 | - | 0.04 | - | - | - | 9.6447 | 34.721 | 10.1778 | 36.64 | 10.697 | 38.509 | 11.2779 | 40.601 | 12.501 | 45.004 | 13.19 | 47.485 | 13.865 | 49.914 | 14.616 | 52.617 | 0.729 | 0.7698 | 0.5952 | 0.5954 | 17.208 | 483.17 | 85.374
2020-02-07 06:00 | 2020-02-08 06:00 | 013-1 | MRS Vinkovci stream 1 | Kromatografski uzorak | 2020-02-08 07:55 | 0.83 | 0.518 | 95.097 | 2.481 | 0.758 | 1.046 | 0.123 | 0.121 | 0.019 | 0.026 | 0 | - | 0.027 | - | - | - | 9.6948 | 34.901 | 10.2306 | 36.83 | 10.7535 | 38.713 | 11.3374 | 40.815 | 12.645 | 45.523 | 13.342 | 48.032 | 14.026 | 50.494 | 14.786 | 53.229 | 0.72 | 0.7603 | 0.5879 | 0.588 | 16.996 | 489.212 | 85.737
2020-02-08 06:00 | 2020-02-09 06:00 | 013-1 | MRS Vinkovci stream 1 | Kromatografski uzorak | 2020-02-09 07:55 | 0.836 | 0.503 | 94.592 | 2.907 | 0.843 | 1.137 | 0.13 | 0.117 | 0.02 | 0.026 | 0 | - | 0.025 | - | - | - | 9.7399 | 35.063 | 10.2782 | 37.001 | 10.8018 | 38.887 | 11.3884 | 40.998 | 12.673 | 45.623 | 13.372 | 48.138 | 14.055 | 50.597 | 14.816 | 53.337 | 0.724 | 0.764 | 0.5908 | 0.5909 | 17.079 | 486.946 | 84.512
2020-02-09 06:00 | 2020-02-10 06:00 | 013-1 | MRS Vinkovci stream 1 | Kromatografski uzorak | 2020-02-10 07:55 | 0.638 | 0.227 | 95.426 | 2.617 | 0.802 | 1.077 | 0.118 | 0.12 | 0.015 | 0.021 | 0 | - | 0.015 | - | - | - | 9.7478 | 35.092 | 10.2865 | 37.032 | 10.8122 | 38.924 | 11.3992 | 41.037 | 12.747 | 45.888 | 13.449 | 48.417 | 14.138 | 50.898 | 14.904 | 53.654 | 0.717 | 0.7563 | 0.5848 | 0.585 | 16.908 | 491.757 | 85.342
2020-02-10 06:00 | 2020-02-11 06:00 | 013-1 | MRS Vinkovci stream 1 | Kromatografski uzorak | 2020-02-11 07:55 | 0.7 | 0.514 | 94.962 | 2.654 | 0.838 | 1.153 | 0.135 | 0.133 | 0.019 | 0.027 | 0 | - | 0.017 | - | - | - | 9.7331 | 35.039 | 10.2711 | 36.976 | 10.7951 | 38.862 | 11.3813 | 40.973 | 12.681 | 45.653 | 13.38 | 48.169 | 14.065 | 50.634 | 14.827 | 53.376 | 0.722 | 0.7619 | 0.5891 | 0.5892 | 17.031 | 488.216 | 85.039
2020-02-11 06:00 | 2020-02-12 06:00 | 013-1 | MRS Vinkovci stream 1 | Kromatografski uzorak | 2020-02-12 07:55 | 0.701 | 0.506 | 94.984 | 2.644 | 0.833 | 1.147 | 0.135 | 0.133 | 0.019 | 0.027 | 0 | - | 0.018 | - | - | - | 9.7324 | 35.037 | 10.2703 | 36.973 | 10.7944 | 38.86 | 11.3805 | 40.97 | 12.682 | 45.656 | 13.381 | 48.173 | 14.066 | 50.638 | 14.828 | 53.38 | 0.722 | 0.7616 | 0.5889 | 0.5891 | 17.026 | 488.348 | 85.067
2020-02-12 06:00 | 2020-02-13 06:00 | 013-1 | MRS Vinkovci stream 1 | Kromatografski uzorak | 2020-02-13 07:55 | 0.684 | 0.451 | 95.082 | 2.632 | 0.827 | 1.134 | 0.132 | 0.131 | 0.018 | 0.026 | 0 | - | 0.017 | - | - | - | 9.7356 | 35.048 | 10.2737 | 36.985 | 10.7981 | 38.873 | 11.3844 | 40.984 | 12.695 | 45.704 | 13.395 | 48.223 | 14.081 | 50.691 | 14.843 | 53.436 | 0.721 | 0.7605 | 0.5881 | 0.5882 | 17 | 489.077 | 85.129
2020-02-13 06:00 | 2020-02-14 06:00 | 013-1 | MRS Vinkovci stream 1 | Kromatografski uzorak | 2020-02-14 07:55 | 0.69 | 0.477 | 94.997 | 2.669 | 0.838 | 1.149 | 0.134 | 0.132 | 0.019 | 0.026 | 0 | - | 0.017 | - | - | - | 9.7379 | 35.056 | 10.2761 | 36.994 | 10.8004 | 38.881 | 11.3869 | 40.993 | 12.692 | 45.69 | 13.391 | 48.209 | 14.077 | 50.675 | 14.839 | 53.42 | 0.721 | 0.7614 | 0.5887 | 0.5889 | 17.017 | 488.594 | 85.006
2020-02-14 06:00 | 2020-02-15 06:00 | 013-1 | MRS Vinkovci stream 1 | Kromatografski uzorak | 2020-02-15 07:55 | 0.701 | 0.529 | 94.909 | 2.686 | 0.842 | 1.159 | 0.136 | 0.134 | 0.019 | 0.027 | 0 | - | 0.017 | - | - | - | 9.7352 | 35.047 | 10.2732 | 36.984 | 10.7972 | 38.87 | 11.3835 | 40.981 | 12.68 | 45.648 | 13.379 | 48.165 | 14.063 | 50.628 | 14.825 | 53.37 | 0.722 | 0.7623 | 0.5894 | 0.5896 | 17.041 | 487.913 | 84.953
2020-02-15 06:00 | 2020-02-16 06:00 | 013-1 | MRS Vinkovci stream 1 | Kromatografski uzorak | 2020-02-16 07:55 | 0.631 | 0.239 | 95.347 | 2.678 | 0.812 | 1.092 | 0.121 | 0.122 | 0.015 | 0.022 | 0 | - | 0.014 | - | - | - | 9.7543 | 35.116 | 10.2934 | 37.056 | 10.8191 | 38.949 | 11.4065 | 41.064 | 12.749 | 45.897 | 13.452 | 48.427 | 14.141 | 50.908 | 14.907 | 53.664 | 0.717 | 0.757 | 0.5854 | 0.5855 | 16.923 | 491.313 | 85.157
2020-02-16 06:00 | 2020-02-17 06:00 | 013-1 | MRS Vinkovci stream 1 | Kromatografski uzorak | 2020-02-17 07:55 | 0.694 | 0.227 | 95.202 | 2.771 | 0.815 | 1.092 | 0.12 | 0.122 | 0.015 | 0.021 | 0 | - | 0.014 | - | - | - | 9.7557 | 35.12 | 10.2948 | 37.061 | 10.8203 | 38.953 | 11.4079 | 41.068 | 12.745 | 45.881 | 13.447 | 48.41 | 14.136 | 50.889 | 14.901 | 53.644 | 0.718 | 0.7578 | 0.5859 | 0.5861 | 16.94 | 490.832 | 84.955
2020-02-17 06:00 | 2020-02-18 06:00 | 013-1 | MRS Vinkovci stream 1 | Kromatografski uzorak | 2020-02-18 07:55 | 0.641 | 0.23 | 95.271 | 2.74 | 0.824 | 1.105 | 0.121 | 0.123 | 0.015 | 0.021 | 0 | - | 0.014 | - | - | - | 9.7605 | 35.138 | 10.2999 | 37.08 | 10.8257 | 38.973 | 11.4135 | 41.089 | 12.753 | 45.912 | 13.456 | 48.443 | 14.145 | 50.923 | 14.911 | 53.68 | 0.718 | 0.7575 | 0.5857 | 0.5859 | 16.934 | 491.003 | 84.97
2020-02-18 06:00 | 2020-02-19 06:00 | 013-1 | MRS Vinkovci stream 1 | Kromatografski uzorak | 2020-02-19 07:55 | 0.634 | 0.225 | 95.34 | 2.687 | 0.819 | 1.1 | 0.121 | 0.123 | 0.015 | 0.022 | 0 | - | 0.014 | - | - | - | 9.7568 | 35.124 | 10.296 | 37.066 | 10.8218 | 38.958 | 11.4094 | 41.074 | 12.753 | 45.91 | 13.456 | 48.44 | 14.145 | 50.921 | 14.911 | 53.678 | 0.717 | 0.757 | 0.5853 | 0.5855 | 16.923 | 491.319 | 85.102
2020-02-19 06:00 | 2020-02-20 06:00 | 013-1 | MRS Vinkovci stream 1 | Kromatografski uzorak | 2020-02-20 07:55 | 0.632 | 0.227 | 95.335 | 2.697 | 0.817 | 1.095 | 0.12 | 0.122 | 0.015 | 0.021 | 0 | - | 0.014 | - | - | - | 9.7566 | 35.124 | 10.2959 | 37.065 | 10.8216 | 38.958 | 11.4092 | 41.073 | 12.753 | 45.909 | 13.455 | 48.44 | 14.145 | 50.92 | 14.91 | 53.678 | 0.717 | 0.757 | 0.5853 | 0.5855 | 16.923 | 491.325 | 85.109
2020-02-20 06:00 | 2020-02-21 06:00 | 013-1 | MRS Vinkovci stream 1 | Kromatografski uzorak | 2020-02-21 07:55 | 0.803 | 0.427 | 94.906 | 2.744 | 0.811 | 1.105 | 0.126 | 0.126 | 0.017 | 0.024 | 0 | - | 0.015 | - | - | - | 9.7283 | 35.022 | 10.266 | 36.958 | 10.7899 | 38.844 | 11.3758 | 40.953 | 12.682 | 45.654 | 13.381 | 48.171 | 14.066 | 50.636 | 14.827 | 53.378 | 0.721 | 0.7611 | 0.5885 | 0.5886 | 17.01 | 488.805 | 85.045
2020-02-21 06:00 | 2020-02-22 06:00 | 013-1 | MRS Vinkovci stream 1 | Kromatografski uzorak | 2020-02-22 07:55 | 0.678 | 0.436 | 95.026 | 2.698 | 0.84 | 1.146 | 0.132 | 0.131 | 0.018 | 0.025 | 0 | - | 0.015 | - | - | - | 9.7435 | 35.077 | 10.282 | 37.015 | 10.8066 | 38.904 | 11.3934 | 41.016 | 12.704 | 45.733 | 13.404 | 48.254 | 14.09 | 50.723 | 14.853 | 53.469 | 0.721 | 0.7608 | 0.5883 | 0.5884 | 17.007 | 488.877 | 84.958
2020-02-22 06:00 | 2020-02-23 06:00 | 013-1 | MRS Vinkovci stream 1 | Kromatografski uzorak | 2020-02-23 07:55 | 0.704 | 0.508 | 94.881 | 2.722 | 0.852 | 1.169 | 0.136 | 0.135 | 0.019 | 0.027 | 0 | - | 0.016 | - | - | - | 9.7406 | 35.066 | 10.279 | 37.004 | 10.8031 | 38.891 | 11.3898 | 41.003 | 12.686 | 45.671 | 13.386 | 48.189 | 14.07 | 50.653 | 14.832 | 53.396 | 0.722 | 0.7624 | 0.5895 | 0.5897 | 17.043 | 487.859 | 84.83
2020-02-23 06:00 | 2020-02-24 06:00 | 013-1 | MRS Vinkovci stream 1 | Kromatografski uzorak | 2020-02-24 07:55 | 0.685 | 0.407 | 94.99 | 2.742 | 0.851 | 1.16 | 0.133 | 0.133 | 0.018 | 0.025 | 0 | - | 0.016 | - | - | - | 9.7511 | 35.104 | 10.2901 | 37.044 | 10.8148 | 38.933 | 11.4021 | 41.048 | 12.712 | 45.764 | 13.413 | 48.286 | 14.099 | 50.756 | 14.862 | 53.504 | 0.721 | 0.761 | 0.5884 | 0.5886 | 17.011 | 488.781 | 84.776
2020-02-24 06:00 | 2020-02-25 06:00 | 013-1 | MRS Vinkovci stream 1 | Kromatografski uzorak | 2020-02-25 07:55 | 0.785 | 0.567 | 94.766 | 2.709 | 0.835 | 1.152 | 0.135 | 0.134 | 0.02 | 0.028 | 0 | - | 0.02 | - | - | - | 9.7258 | 35.013 | 10.2634 | 36.948 | 10.7868 | 38.832 | 11.3725 | 40.941 | 12.659 | 45.571 | 13.356 | 48.083 | 14.039 | 50.542 | 14.8 | 53.279 | 0.723 | 0.7635 | 0.5903 | 0.5905 | 17.066 | 487.19 | 84.895
2020-02-25 06:00 | 2020-02-26 06:00 | 013-1 | MRS Vinkovci stream 1 | Kromatografski uzorak | 2020-02-26 07:55 | 0.858 | 0.673 | 94.599 | 2.696 | 0.826 | 1.149 | 0.137 | 0.135 | 0.022 | 0.029 | 0 | - | 0.025 | - | - | - | 9.7101 | 34.956 | 10.2468 | 36.888 | 10.7692 | 38.769 | 11.354 | 40.875 | 12.623 | 45.443 | 13.319 | 47.948 | 14 | 50.4 | 14.758 | 53.13 | 0.725 | 0.7653 | 0.5917 | 0.5919 | 17.107 | 486.039 | 84.931
2020-02-26 06:00 | 2020-02-27 06:00 | 013-1 | MRS Vinkovci stream 1 | Kromatografski uzorak | 2020-02-27 07:55 | 1.215 | 0.693 | 94.072 | 2.92 | 0.773 | 1.078 | 0.13 | 0.126 | 0.021 | 0.028 | 0 | - | 0.022 | - | - | - | 9.6778 | 34.84 | 10.2127 | 36.766 | 10.7332 | 38.64 | 11.3161 | 40.738 | 12.561 | 45.22 | 13.253 | 47.713 | 13.931 | 50.152 | 14.685 | 52.867 | 0.727 | 0.7677 | 0.5936 | 0.5938 | 17.161 | 484.488 | 84.786
2020-02-27 06:00 | 2020-02-28 06:00 | 013-1 | MRS Vinkovci stream 1 | Kromatografski uzorak | 2020-02-28 07:55 | 0.784 | 0.546 | 94.776 | 2.726 | 0.834 | 1.146 | 0.134 | 0.132 | 0.02 | 0.027 | 0 | - | 0.022 | - | - | - | 9.7284 | 35.022 | 10.2661 | 36.958 | 10.7896 | 38.843 | 11.3755 | 40.952 | 12.664 | 45.591 | 13.362 | 48.104 | 14.046 | 50.564 | 14.806 | 53.302 | 0.723 | 0.7632 | 0.5901 | 0.5903 | 17.061 | 487.35 | 84.866
2020-02-28 06:00 | 2020-02-29 06:00 | 013-1 | MRS Vinkovci stream 1 | Kromatografski uzorak | 2020-02-29 07:55 | 0.662 | 0.398 | 94.984 | 2.778 | 0.855 | 1.161 | 0.132 | 0.132 | 0.017 | 0.025 | 0 | - | 0.016 | - | - | - | 9.757 | 35.125 | 10.2963 | 37.067 | 10.8213 | 38.957 | 11.4089 | 41.072 | 12.721 | 45.796 | 13.422 | 48.321 | 14.109 | 50.792 | 14.873 | 53.542 | 0.721 | 0.7609 | 0.5883 | 0.5885 | 17.009 | 488.839 | 84.711
2020-02-29 06:00 | 2020-03-01 06:00 | 013-1 | MRS Vinkovci stream 1 | Kromatografski uzorak | 2020-03-01 07:55 | 0.627 | 0.242 | 95.185 | 2.793 | 0.85 | 1.139 | 0.124 | 0.127 | 0.016 | 0.022 | 0 | - | 0.014 | - | - | - | 9.7704 | 35.173 | 10.3104 | 37.117 | 10.8363 | 39.011 | 11.4247 | 41.129 | 12.759 | 45.931 | 13.462 | 48.463 | 14.151 | 50.942 | 14.917 | 53.701 | 0.719 | 0.7584 | 0.5864 | 0.5866 | 16.954 | 490.416 | 84.71
2020-03-01 06:00 | 2020-03-02 06:00 | 013-1 | MRS Vinkovci stream 1 | Kromatografski uzorak | 2020-03-02 07:55 | 0.628 | 0.24 | 95.2 | 2.784 | 0.847 | 1.134 | 0.124 | 0.126 | 0.015 | 0.022 | 0 |  | 0.014 |  |  |  | 9.7688 | 35.168 | 10.3087 | 37.111 | 10.8346 | 39.005 | 11.4229 | 41.122 | 12.758 | 45.928 | 13.461 | 48.46 | 14.15 | 50.939 | 14.916 | 53.698 | 0.718 | 0.7583 | 0.5863 | 0.5865 | 16.951 | 490.516 | 84.754
2020-03-02 06:00 | 2020-03-03 06:00 | 013-1 | MRS Vinkovci stream 1 | Kromatografski uzorak | 2020-03-03 07:55 | 0.63 | 0.24 | 95.208 | 2.783 | 0.841 | 1.126 | 0.123 | 0.125 | 0.015 | 0.022 | 0 |  | 0.013 |  |  |  | 9.7672 | 35.162 | 10.307 | 37.105 | 10.8329 | 38.998 | 11.4211 | 41.116 | 12.757 | 45.925 | 13.46 | 48.456 | 14.149 | 50.935 | 14.915 | 53.694 | 0.718 | 0.7581 | 0.5862 | 0.5864 | 16.948 | 490.598 | 84.795
2020-03-03 06:00 | 2020-03-04 06:00 | 013-1 | MRS Vinkovci stream 1 | Kromatografski uzorak | 2020-03-04 07:55 | 0.63 | 0.233 | 95.298 | 2.716 | 0.828 | 1.11 | 0.121 | 0.124 | 0.015 | 0.021 | 0 |  | 0.013 |  |  |  | 9.76 | 35.136 | 10.2994 | 37.078 | 10.8252 | 38.971 | 11.413 | 41.087 | 12.754 | 45.913 | 13.457 | 48.444 | 14.146 | 50.924 | 14.912 | 53.682 | 0.718 | 0.7574 | 0.5856 | 0.5858 | 16.931 | 491.079 | 85.011
2020-03-04 06:00 | 2020-03-05 06:00 | 013-1 | MRS Vinkovci stream 1 | Kromatografski uzorak | 2020-03-05 07:55 | 0.625 | 0.233 | 95.289 | 2.725 | 0.831 | 1.115 | 0.122 | 0.125 | 0.015 | 0.022 | 0 |  | 0.013 |  |  |  | 9.7621 | 35.143 | 10.3016 | 37.086 | 10.8274 | 38.979 | 11.4153 | 41.095 | 12.755 | 45.92 | 13.459 | 48.451 | 14.148 | 50.931 | 14.914 | 53.689 | 0.718 | 0.7575 | 0.5857 | 0.5859 | 16.933 | 491.01 | 84.966
2020-03-05 06:00 | 2020-03-06 06:00 | 013-1 | MRS Vinkovci stream 1 | Kromatografski uzorak | 2020-03-06 07:55 | 0.625 | 0.237 | 95.235 | 2.763 | 0.841 | 1.127 | 0.123 | 0.126 | 0.016 | 0.022 | 0 |  | 0.014 |  |  |  | 9.7667 | 35.16 | 10.3065 | 37.103 | 10.8324 | 38.997 | 11.4206 | 41.114 | 12.758 | 45.927 | 13.461 | 48.459 | 14.15 | 50.939 | 14.916 | 53.697 | 0.718 | 0.758 | 0.5861 | 0.5862 | 16.944 | 490.7 | 84.826
2020-03-06 06:00 | 2020-03-07 06:00 | 013-1 | MRS Vinkovci stream 1 | Kromatografski uzorak | 2020-03-07 07:55 | 0.771 | 0.223 | 95.122 | 2.803 | 0.799 | 1.068 | 0.116 | 0.118 | 0.015 | 0.021 | 0 |  | 0.013 |  |  |  | 9.7465 | 35.088 | 10.2852 | 37.027 | 10.8103 | 38.917 | 11.3973 | 41.03 | 12.732 | 45.834 | 13.433 | 48.36 | 14.121 | 50.836 | 14.886 | 53.589 | 0.718 | 0.7579 | 0.5861 | 0.5862 | 16.943 | 490.724 | 85.001
2020-03-07 06:00 | 2020-03-08 06:00 | 013-1 | MRS Vinkovci stream 1 | Kromatografski uzorak | 2020-03-08 07:55 | 0.641 | 0.227 | 95.316 | 2.709 | 0.816 | 1.094 | 0.12 | 0.122 | 0.015 | 0.021 | 0 |  | 0.013 |  |  |  | 9.7563 | 35.123 | 10.2955 | 37.064 | 10.8212 | 38.956 | 11.4087 | 41.071 | 12.751 | 45.905 | 13.454 | 48.435 | 14.143 | 50.915 | 14.909 | 53.672 | 0.717 | 0.7571 | 0.5854 | 0.5856 | 16.925 | 491.27 | 85.095
2020-03-08 06:00 | 2020-03-09 06:00 | 013-1 | MRS Vinkovci stream 1 | Kromatografski uzorak | 2020-03-09 07:55 | 0.629 | 0.23 | 95.314 | 2.704 | 0.827 | 1.109 | 0.122 | 0.124 | 0.015 | 0.022 | 0 |  | 0.013 |  |  |  | 9.7594 | 35.134 | 10.2988 | 37.076 | 10.8246 | 38.969 | 11.4123 | 41.084 | 12.754 | 45.914 | 13.457 | 48.445 | 14.146 | 50.925 | 14.912 | 53.683 | 0.718 | 0.7573 | 0.5855 | 0.5857 | 16.929 | 491.154 | 85.035
2020-03-09 06:00 | 2020-03-10 06:00 | 013-1 | MRS Vinkovci stream 1 | Kromatografski uzorak | 2020-03-10 07:55 | 0.623 | 0.24 | 95.193 | 2.791 | 0.85 | 1.139 | 0.124 | 0.127 | 0.016 | 0.022 | 0 |  | 0.013 |  |  |  | 9.7706 | 35.174 | 10.3106 | 37.118 | 10.8365 | 39.011 | 11.4249 | 41.13 | 12.759 | 45.934 | 13.463 | 48.466 | 14.151 | 50.945 | 14.918 | 53.704 | 0.719 | 0.7584 | 0.5864 | 0.5865 | 16.952 | 490.463 | 84.719
2020-03-10 06:00 | 2020-03-11 06:00 | 013-1 | MRS Vinkovci stream 1 | Kromatografski uzorak | 2020-03-11 07:55 | 0.617 | 0.248 | 95.069 | 2.883 | 0.875 | 1.169 | 0.126 | 0.129 | 0.016 | 0.022 | 0 |  | 0.013 |  |  |  | 9.7819 | 35.215 | 10.3225 | 37.161 | 10.8486 | 39.055 | 11.4377 | 41.176 | 12.765 | 45.955 | 13.469 | 48.488 | 14.157 | 50.967 | 14.924 | 53.727 | 0.72 | 0.7594 | 0.5872 | 0.5874 | 16.976 | 489.805 | 84.407
2020-03-11 06:00 | 2020-03-12 06:00 | 013-1 | MRS Vinkovci stream 1 | Kromatografski uzorak | 2020-03-12 07:55 | 0.622 | 0.257 | 95.008 | 2.915 | 0.887 | 1.183 | 0.127 | 0.131 | 0.016 | 0.022 | 0 |  | 0.014 |  |  |  | 9.7854 | 35.227 | 10.3262 | 37.174 | 10.8523 | 39.068 | 11.4416 | 41.19 | 12.765 | 45.955 | 13.469 | 48.488 | 14.157 | 50.966 | 14.924 | 53.726 | 0.72 | 0.76 | 0.5876 | 0.5878 | 16.988 | 489.431 | 84.28
2020-03-12 06:00 | 2020-03-13 06:00 | 013-1 | MRS Vinkovci stream 1 | Kromatografski uzorak | 2020-03-13 07:55 | 0.718 | 0.254 | 94.867 | 2.984 | 0.873 | 1.164 | 0.125 | 0.128 | 0.016 | 0.022 | 0 |  | 0.014 |  |  |  | 9.7784 | 35.202 | 10.3189 | 37.148 | 10.8445 | 39.04 | 11.4334 | 41.16 | 12.751 | 45.904 | 13.454 | 48.434 | 14.141 | 50.908 | 14.907 | 53.665 | 0.721 | 0.7606 | 0.5881 | 0.5883 | 16.995 | 489.268 | 84.215
2020-03-13 06:00 | 2020-03-14 06:00 | 013-1 | MRS Vinkovci stream 1 | Kromatografski uzorak | 2020-03-14 07:55 | 0.786 | 0.244 | 94.733 | 3.068 | 0.869 | 1.156 | 0.124 | 0.127 | 0.015 | 0.022 | 0 |  | 0.013 |  |  |  | 9.7773 | 35.198 | 10.3176 | 37.144 | 10.8431 | 39.035 | 11.4319 | 41.155 | 12.744 | 45.879 | 13.447 | 48.408 | 14.134 | 50.881 | 14.899 | 53.636 | 0.721 | 0.7612 | 0.5886 | 0.5887 | 17.016 | 488.633 | 84.067
2020-03-14 06:00 | 2020-03-15 06:00 | 013-1 | MRS Vinkovci stream 1 | Kromatografski uzorak | 2020-03-15 07:55 | 0.764 | 0.25 | 94.714 | 3.083 | 0.883 | 1.177 | 0.126 | 0.129 | 0.016 | 0.022 | 0 |  | 0.013 |  |  |  | 9.7836 | 35.221 | 10.3243 | 37.168 | 10.8499 | 39.06 | 11.4391 | 41.181 | 12.75 | 45.899 | 13.452 | 48.429 | 14.139 | 50.901 | 14.905 | 53.658 | 0.722 | 0.7616 | 0.5888 | 0.589 | 17.02 | 488.53 | 83.951
2020-03-15 06:00 | 2020-03-16 06:00 | 013-1 | MRS Vinkovci stream 1 | Kromatografski uzorak | 2020-03-16 15:24 | 0.61 | 0.27 | 94.809 | 3.05 | 0.933 | 1.247 | 0.135 | 0.138 | 0.017 | 0.024 | 0 |  | 0.014 |  |  |  | 9.8063 | 35.303 | 10.3483 | 37.254 | 10.8747 | 39.149 | 11.4653 | 41.275 | 12.777 | 45.996 | 13.481 | 48.532 | 14.169 | 51.008 | 14.936 | 53.77 | 0.722 | 0.7619 | 0.5891 | 0.5892 | 17.03 | 488.224 | 83.72
2020-03-16 06:00 | 2020-03-17 06:00 | 013-1 | MRS Vinkovci stream 1 | Kromatografski uzorak | 2020-03-18 01:08 | 0.613 | 0.283 | 94.706 | 3.107 | 0.955 | 1.275 | 0.138 | 0.141 | 0.017 | 0.024 | 0 |  | 0.015 |  |  |  | 9.814 | 35.33 | 10.3564 | 37.283 | 10.8829 | 39.178 | 11.4739 | 41.306 | 12.778 | 46.003 | 13.483 | 48.538 | 14.17 | 51.013 | 14.938 | 53.776 | 0.723 | 0.7628 | 0.5898 | 0.59 | 17.052 | 487.602 | 83.482
2020-03-17 06:00 | 2020-03-18 06:00 | 013-1 | MRS Vinkovci stream 1 | Kromatografski uzorak | 2020-03-18 07:55 | 0.8 | 0.543 | 94.542 | 2.887 | 0.881 | 1.206 | 0.138 | 0.138 | 0.021 | 0.028 | 0 |  | 0.022 |  |  |  | 9.7487 | 35.095 | 10.2876 | 37.035 | 10.8114 | 38.921 | 11.3985 | 41.034 | 12.674 | 45.627 | 13.373 | 48.142 | 14.056 | 50.601 | 14.817 | 53.341 | 0.725 | 0.7652 | 0.5916 | 0.5918 | 17.104 | 486.119 | 84.25
2020-03-18 06:00 | 2020-03-19 06:00 | 013-1 | MRS Vinkovci stream 1 | Kromatografski uzorak | 2020-03-19 07:55 | 0.746 | 0.464 | 94.615 | 2.933 | 0.897 | 1.22 | 0.137 | 0.138 | 0.02 | 0.027 | 0 |  | 0.022 |  |  |  | 9.7668 | 35.161 | 10.3067 | 37.104 | 10.8312 | 38.992 | 11.4194 | 41.11 | 12.705 | 45.738 | 13.405 | 48.259 | 14.09 | 50.722 | 14.853 | 53.469 | 0.724 | 0.7643 | 0.591 | 0.5911 | 17.085 | 486.659 | 84.06
2020-03-19 06:00 | 2020-03-20 06:00 | 013-1 | MRS Vinkovci stream 1 | Kromatografski uzorak | 2020-03-20 07:55 | 0.734 | 0.441 | 94.69 | 2.909 | 0.889 | 1.205 | 0.135 | 0.137 | 0.018 | 0.026 | 0 |  | 0.02 |  |  |  | 9.7647 | 35.153 | 10.3045 | 37.096 | 10.8291 | 38.985 | 11.4172 | 41.102 | 12.709 | 45.752 | 13.409 | 48.274 | 14.094 | 50.739 | 14.857 | 53.487 | 0.723 | 0.7635 | 0.5904 | 0.5905 | 17.067 | 487.166 | 84.193
2020-03-20 06:00 | 2020-03-21 06:00 | 013-1 | MRS Vinkovci stream 1 | Kromatografski uzorak | 2020-03-21 07:55 | 0.739 | 0.451 | 94.675 | 2.914 | 0.885 | 1.2 | 0.135 | 0.136 | 0.019 | 0.026 | 0 |  | 0.021 |  |  |  | 9.7634 | 35.148 | 10.303 | 37.091 | 10.8276 | 38.98 | 11.4156 | 41.096 | 12.706 | 45.741 | 13.406 | 48.263 | 14.091 | 50.727 | 14.854 | 53.474 | 0.724 | 0.7636 | 0.5905 | 0.5906 | 17.07 | 487.074 | 84.195
2020-03-21 06:00 | 2020-03-22 06:00 | 013-1 | MRS Vinkovci stream 1 | Kromatografski uzorak | 2020-03-22 07:55 | 0.732 | 0.439 | 94.71 | 2.91 | 0.877 | 1.189 | 0.133 | 0.134 | 0.019 | 0.026 | 0 |  | 0.02 |  |  |  | 9.7624 | 35.144 | 10.3019 | 37.087 | 10.8266 | 38.976 | 11.4145 | 41.092 | 12.708 | 45.749 | 13.408 | 48.271 | 14.093 | 50.736 | 14.857 | 53.484 | 0.723 | 0.7632 | 0.5901 | 0.5903 | 17.061 | 487.339 | 84.261
2020-03-22 06:00 | 2020-03-23 06:00 | 013-1 | MRS Vinkovci stream 1 | Kromatografski uzorak | 2020-03-23 08:29 | 0.687 | 0.331 | 94.859 | 2.924 | 0.88 | 1.182 | 0.129 | 0.131 | 0.017 | 0.024 | 0 |  | 0.017 |  |  |  | 9.7749 | 35.19 | 10.3152 | 37.135 | 10.8406 | 39.026 | 11.4293 | 41.145 | 12.739 | 45.862 | 13.442 | 48.39 | 14.128 | 50.862 | 14.893 | 53.616 | 0.721 | 0.7614 | 0.5888 | 0.5889 | 17.021 | 488.481 | 84.25
2020-03-23 06:00 | 2020-03-24 06:00 | 013-1 | MRS Vinkovci stream 1 | Kromatografski uzorak | 2020-03-24 07:55 | 0.601 | 0.244 | 94.997 | 2.94 | 0.902 | 1.203 | 0.13 | 0.133 | 0.016 | 0.023 | 0 |  | 0.014 |  |  |  | 9.794 | 35.258 | 10.3353 | 37.207 | 10.8617 | 39.102 | 11.4515 | 41.225 | 12.775 | 45.99 | 13.479 | 48.525 | 14.168 | 51.003 | 14.935 | 53.765 | 0.72 | 0.7602 | 0.5878 | 0.5879 | 16.992 | 489.31 | 84.123
2020-03-24 06:00 | 2020-03-25 06:00 | 013-1 | MRS Vinkovci stream 1 | Kromatografski uzorak | 2020-03-25 07:55 | 0.61 | 0.246 | 94.969 | 2.948 | 0.906 | 1.212 | 0.131 | 0.134 | 0.017 | 0.024 | 0 |  | 0.014 |  |  |  | 9.7953 | 35.263 | 10.3367 | 37.212 | 10.863 | 39.107 | 11.4529 | 41.231 | 12.774 | 45.988 | 13.478 | 48.523 | 14.167 | 51 | 14.934 | 53.762 | 0.721 | 0.7604 | 0.588 | 0.5881 | 16.998 | 489.133 | 84.054
2020-03-25 06:00 | 2020-03-26 06:00 | 013-1 | MRS Vinkovci stream 1 | Kromatografski uzorak | 2020-03-26 07:55 | 0.612 | 0.246 | 94.935 | 2.972 | 0.914 | 1.219 | 0.131 | 0.134 | 0.016 | 0.023 | 0 |  | 0.014 |  |  |  | 9.7978 | 35.272 | 10.3393 | 37.221 | 10.8657 | 39.116 | 11.4557 | 41.241 | 12.775 | 45.992 | 13.48 | 48.527 | 14.168 | 51.005 | 14.935 | 53.767 | 0.721 | 0.7607 | 0.5882 | 0.5883 | 17.004 | 488.979 | 83.986
2020-03-26 06:00 | 2020-03-27 06:00 | 013-1 | MRS Vinkovci stream 1 | Kromatografski uzorak | 2020-03-27 07:55 | 0.969 | 0.769 | 94.427 | 2.67 | 0.807 | 1.135 | 0.138 | 0.134 | 0.024 | 0.031 | 0 |  | 0.031 |  |  |  | 9.689 | 34.88 | 10.2245 | 36.808 | 10.7458 | 38.685 | 11.3294 | 40.786 | 12.581 | 45.293 | 13.275 | 47.789 | 13.954 | 50.233 | 14.709 | 52.954 | 0.727 | 0.767 | 0.5931 | 0.5933 | 17.145 | 484.953 | 84.999
2020-03-27 06:00 | 2020-03-28 06:00 | 013-1 | MRS Vinkovci stream 1 | Kromatografski uzorak | 2020-03-28 07:55 | 1.001 | 0.816 | 94.412 | 2.621 | 0.789 | 1.115 | 0.137 | 0.133 | 0.024 | 0.031 | 0 |  | 0.035 |  |  |  | 9.6774 | 34.839 | 10.2123 | 36.764 | 10.7332 | 38.639 | 11.316 | 40.738 | 12.564 | 45.229 | 13.256 | 47.723 | 13.934 | 50.164 | 14.689 | 52.88 | 0.727 | 0.7673 | 0.5933 | 0.5935 | 17.153 | 484.726 | 85.161
2020-03-28 06:00 | 2020-03-29 06:00 | 013-1 | MRS Vinkovci stream 1 | Kromatografski uzorak | 2020-03-29 07:55 | 0.982 | 0.784 | 94.458 | 2.626 | 0.793 | 1.116 | 0.136 | 0.133 | 0.024 | 0.031 | 0 |  | 0.034 |  |  |  | 9.682 | 34.855 | 10.2171 | 36.782 | 10.7383 | 38.658 | 11.3214 | 40.757 | 12.574 | 45.266 | 13.267 | 47.761 | 13.946 | 50.204 | 14.701 | 52.923 | 0.727 | 0.7668 | 0.5929 | 0.5931 | 17.142 | 485.192 | 85.143
2020-03-29 06:00 | 2020-03-30 06:00 | 013-1 | MRS Vinkovci stream 1 | Kromatografski uzorak | 2020-03-30 07:55 | 0.92 | 0.69 | 94.58 | 2.655 | 0.804 | 1.122 | 0.134 | 0.132 | 0.023 | 0.03 | 0 |  | 0.033 |  |  |  | 9.6991 | 34.917 | 10.2352 | 36.847 | 10.7572 | 38.726 | 11.3414 | 40.829 | 12.607 | 45.386 | 13.302 | 47.888 | 13.983 | 50.337 | 14.74 | 53.063 | 0.725 | 0.7655 | 0.5919 | 0.592 | 17.112 | 485.9 | 85.022
2020-03-30 06:00 | 2020-03-31 06:00 | 013-1 | MRS Vinkovci stream 1 | Kromatografski uzorak | 2020-03-31 07:55 | 0.776 | 0.225 | 94.995 | 2.885 | 0.826 | 1.103 | 0.119 | 0.121 | 0.015 | 0.021 | 0 |  | 0.016 |  |  |  | 9.7604 | 35.137 | 10.2998 | 37.079 | 10.8252 | 38.971 | 11.413 | 41.087 | 12.74 | 45.864 | 13.442 | 48.392 | 14.13 | 50.868 | 14.895 | 53.622 | 0.719 | 0.7591 | 0.5869 | 0.5871 | 16.966 | 490.095 | 84.633
2020-03-31 06:00 | 2020-04-01 06:00 | 013-1 | MRS Vinkovci stream 1 | Kromatografski uzorak | 2020-04-01 07:55 | 0.617 | 0.241 | 95.117 | 2.847 | 0.872 | 1.165 | 0.126 | 0.129 | 0.016 | 0.022 | 0 |  | 0.014 |  |  |  | 9.7795 | 35.206 | 10.32 | 37.152 | 10.8461 | 39.046 | 11.4351 | 41.166 | 12.765 | 45.955 | 13.469 | 48.488 | 14.158 | 50.967 | 14.924 | 53.727 | 0.719 | 0.759 | 0.5869 | 0.5871 | 16.968 | 490.015 | 84.486
2020-04-01 06:00 | 2020-04-02 06:00 | 013-1 | MRS Vinkovci stream 1 | Kromatografski uzorak | 2020-04-02 07:55 | 0.606 | 0.232 | 95.148 | 2.842 | 0.868 | 1.158 | 0.125 | 0.128 | 0.016 | 0.022 | 0 |  | 0.014 |  |  |  | 9.7796 | 35.207 | 10.3201 | 37.152 | 10.8463 | 39.047 | 11.4353 | 41.167 | 12.768 | 45.965 | 13.472 | 48.499 | 14.161 | 50.979 | 14.928 | 53.739 | 0.719 | 0.7587 | 0.5867 | 0.5868 | 16.961 | 490.219 | 84.528
2020-04-02 06:00 | 2020-04-03 06:00 | 013-1 | MRS Vinkovci stream 1 | Kromatografski uzorak | 2020-04-03 07:55 | 0.604 | 0.231 | 95.147 | 2.847 | 0.869 | 1.159 | 0.125 | 0.128 | 0.016 | 0.022 | 0 |  | 0.013 |  |  |  | 9.7803 | 35.209 | 10.3209 | 37.155 | 10.8471 | 39.049 | 11.4361 | 41.17 | 12.769 | 45.968 | 13.473 | 48.502 | 14.162 | 50.982 | 14.929 | 53.743 | 0.719 | 0.7587 | 0.5867 | 0.5868 | 16.961 | 490.219 | 84.519
2020-04-03 06:00 | 2020-04-04 06:00 | 013-1 | MRS Vinkovci stream 1 | Kromatografski uzorak | 2020-04-04 07:55 | 0.605 | 0.234 | 95.103 | 2.873 | 0.878 | 1.171 | 0.126 | 0.129 | 0.016 | 0.022 | 0 |  | 0.014 |  |  |  | 9.7839 | 35.222 | 10.3247 | 37.169 | 10.8509 | 39.063 | 11.4401 | 41.185 | 12.77 | 45.973 | 13.474 | 48.507 | 14.163 | 50.987 | 14.93 | 53.748 | 0.719 | 0.7591 | 0.587 | 0.5871 | 16.97 | 489.962 | 84.408
2020-04-04 06:00 | 2020-04-05 06:00 | 013-1 | MRS Vinkovci stream 1 | Kromatografski uzorak | 2020-04-05 07:55 | 0.606 | 0.236 | 95.083 | 2.887 | 0.88 | 1.174 | 0.127 | 0.129 | 0.016 | 0.022 | 0 |  | 0.013 |  |  |  | 9.7852 | 35.227 | 10.3261 | 37.174 | 10.8523 | 39.068 | 11.4416 | 41.19 | 12.771 | 45.974 | 13.475 | 48.509 | 14.163 | 50.988 | 14.93 | 53.749 | 0.719 | 0.7593 | 0.5871 | 0.5873 | 16.973 | 489.854 | 84.365
2020-04-05 06:00 | 2020-04-06 06:00 | 013-1 | MRS Vinkovci stream 1 | Kromatografski uzorak | 2020-04-06 07:55 | 0.607 | 0.235 | 95.096 | 2.879 | 0.877 | 1.169 | 0.126 | 0.129 | 0.016 | 0.022 | 0 |  | 0.013 |  |  |  | 9.7837 | 35.221 | 10.3244 | 37.168 | 10.8507 | 39.062 | 11.4399 | 41.184 | 12.77 | 45.971 | 13.474 | 48.505 | 14.162 | 50.985 | 14.929 | 53.746 | 0.719 | 0.7592 | 0.587 | 0.5872 | 16.97 | 489.945 | 84.407
2020-04-06 06:00 | 2020-04-07 06:00 | 013-1 | MRS Vinkovci stream 1 | Kromatografski uzorak | 2020-04-07 07:55 | 0.608 | 0.236 | 95.107 | 2.877 | 0.872 | 1.16 | 0.124 | 0.127 | 0.015 | 0.022 | 0 |  | 0.013 |  |  |  | 9.7815 | 35.213 | 10.3221 | 37.159 | 10.8483 | 39.054 | 11.4373 | 41.174 | 12.768 | 45.966 | 13.472 | 48.5 | 14.161 | 50.979 | 14.928 | 53.74 | 0.719 | 0.759 | 0.5869 | 0.587 | 16.967 | 490.049 | 84.465
2020-04-07 06:00 | 2020-04-08 06:00 | 013-1 | MRS Vinkovci stream 1 | Kromatografski uzorak | 2020-04-08 07:55 | 0.609 | 0.235 | 95.134 | 2.864 | 0.864 | 1.145 | 0.121 | 0.125 | 0.015 | 0.021 | 0 |  | 0.013 |  |  |  | 9.7776 | 35.199 | 10.318 | 37.145 | 10.8441 | 39.039 | 11.4329 | 41.159 | 12.766 | 45.958 | 13.47 | 48.491 | 14.159 | 50.971 | 14.925 | 53.731 | 0.719 | 0.7587 | 0.5866 | 0.5868 | 16.959 | 490.27 | 84.575
2020-04-08 06:00 | 2020-04-09 06:00 | 013-1 | MRS Vinkovci stream 1 | Kromatografski uzorak | 2020-04-09 07:55 | 0.61 | 0.231 | 95.165 | 2.847 | 0.858 | 1.135 | 0.119 | 0.123 | 0.014 | 0.02 | 0 |  | 0.012 |  |  |  | 9.7745 | 35.188 | 10.3147 | 37.133 | 10.8408 | 39.027 | 11.4294 | 41.146 | 12.765 | 45.953 | 13.468 | 48.486 | 14.157 | 50.966 | 14.924 | 53.726 | 0.719 | 0.7583 | 0.5864 | 0.5865 | 16.952 | 490.481 | 84.668
2020-04-09 06:00 | 2020-04-10 06:00 | 013-1 | MRS Vinkovci stream 1 | Kromatografski uzorak | 2020-04-10 07:55 | 0.607 | 0.23 | 95.154 | 2.852 | 0.862 | 1.144 | 0.121 | 0.124 | 0.015 | 0.021 | 0 |  | 0.012 |  |  |  | 9.7771 | 35.198 | 10.3175 | 37.143 | 10.8436 | 39.037 | 11.4324 | 41.157 | 12.767 | 45.961 | 13.471 | 48.494 | 14.16 | 50.974 | 14.926 | 53.735 | 0.719 | 0.7585 | 0.5865 | 0.5866 | 16.955 | 490.404 | 84.605
2020-04-10 06:00 | 2020-04-11 06:00 | 013-1 | MRS Vinkovci stream 1 | Kromatografski uzorak | 2020-04-11 07:55 | 0.611 | 0.232 | 95.152 | 2.84 | 0.864 | 1.152 | 0.124 | 0.126 | 0.016 | 0.022 | 0 |  | 0.013 |  |  |  | 9.7776 | 35.199 | 10.318 | 37.145 | 10.8441 | 39.039 | 11.4329 | 41.159 | 12.766 | 45.959 | 13.47 | 48.492 | 14.159 | 50.972 | 14.926 | 53.732 | 0.719 | 0.7586 | 0.5866 | 0.5868 | 16.959 | 490.282 | 84.568
2020-04-11 06:00 | 2020-04-12 06:00 | 013-1 | MRS Vinkovci stream 1 | Kromatografski uzorak | 2020-04-12 07:55 | 0.744 | 0.219 | 95.068 | 2.856 | 0.824 | 1.1 | 0.119 | 0.12 | 0.015 | 0.021 | 0 |  | 0.013 |  |  |  | 9.7588 | 35.132 | 10.2981 | 37.073 | 10.8235 | 38.965 | 11.4112 | 41.08 | 12.743 | 45.873 | 13.445 | 48.402 | 14.133 | 50.878 | 14.898 | 53.633 | 0.719 | 0.7585 | 0.5865 | 0.5867 | 16.957 | 490.364 | 84.74
2020-04-12 06:00 | 2020-04-13 06:00 | 013-1 | MRS Vinkovci stream 1 | Kromatografski uzorak | 2020-04-13 07:55 | 0.725 | 0.212 | 95.221 | 2.745 | 0.811 | 1.084 | 0.118 | 0.119 | 0.015 | 0.021 | 0 |  | 0.013 |  |  |  | 9.7507 | 35.102 | 10.2895 | 37.042 | 10.8149 | 38.934 | 11.4021 | 41.048 | 12.741 | 45.869 | 13.444 | 48.397 | 14.132 | 50.875 | 14.897 | 53.63 | 0.718 | 0.7574 | 0.5857 | 0.5858 | 16.932 | 491.054 | 85.045
2020-04-13 06:00 | 2020-04-14 06:00 | 013-1 | MRS Vinkovci stream 1 | Kromatografski uzorak | 2020-04-14 07:55 | 0.622 | 0.221 | 95.342 | 2.686 | 0.835 | 1.116 | 0.121 | 0.123 | 0.016 | 0.022 | 0 |  | 0.013 |  |  |  | 9.7606 | 35.138 | 10.3 | 37.08 | 10.8259 | 38.973 | 11.4137 | 41.089 | 12.757 | 45.925 | 13.46 | 48.457 | 14.149 | 50.938 | 14.916 | 53.696 | 0.717 | 0.7571 | 0.5854 | 0.5856 | 16.924 | 491.274 | 85.037
2020-04-14 06:00 | 2020-04-15 06:00 | 013-1 | MRS Vinkovci stream 1 | Kromatografski uzorak | 2020-04-15 07:55 | 0.625 | 0.236 | 95.248 | 2.739 | 0.849 | 1.138 | 0.124 | 0.125 | 0.017 | 0.024 | 0 |  | 0.014 |  |  |  | 9.7671 | 35.161 | 10.3069 | 37.105 | 10.8328 | 38.998 | 11.421 | 41.116 | 12.758 | 45.928 | 13.461 | 48.46 | 14.15 | 50.939 | 14.916 | 53.698 | 0.718 | 0.758 | 0.5861 | 0.5863 | 16.945 | 490.686 | 84.809
2020-04-15 06:00 | 2020-04-16 06:00 | 013-1 | MRS Vinkovci stream 1 | Kromatografski uzorak | 2020-04-16 07:55 | 0.612 | 0.246 | 95.295 | 2.682 | 0.852 | 1.151 | 0.127 | 0.13 | 0.017 | 0.024 | 0 |  | 0.015 |  |  |  | 9.766 | 35.158 | 10.3058 | 37.101 | 10.8317 | 38.994 | 11.4198 | 41.111 | 12.757 | 45.925 | 13.46 | 48.457 | 14.149 | 50.936 | 14.915 | 53.695 | 0.718 | 0.7579 | 0.5861 | 0.5862 | 16.943 | 490.727 | 84.862
2020-04-16 06:00 | 2020-04-17 06:00 | 013-1 | MRS Vinkovci stream 1 | Kromatografski uzorak | 2020-04-17 07:55 | 0.613 | 0.244 | 95.321 | 2.668 | 0.845 | 1.139 | 0.125 | 0.129 | 0.016 | 0.024 | 0 |  | 0.014 |  |  |  | 9.7629 | 35.147 | 10.3025 | 37.089 | 10.8284 | 38.982 | 11.4163 | 41.099 | 12.755 | 45.919 | 13.458 | 48.45 | 14.147 | 50.931 | 14.913 | 53.689 | 0.718 | 0.7577 | 0.5858 | 0.586 | 16.937 | 490.907 | 84.95
2020-04-17 06:00 | 2020-04-18 06:00 | 013-1 | MRS Vinkovci stream 1 | Kromatografski uzorak | 2020-04-18 07:55 | 0.612 | 0.253 | 95.283 | 2.676 | 0.86 | 1.162 | 0.128 | 0.132 | 0.017 | 0.025 | 0 |  | 0.015 |  |  |  | 9.767 | 35.161 | 10.3069 | 37.105 | 10.8327 | 38.998 | 11.421 | 41.115 | 12.756 | 45.923 | 13.46 | 48.454 | 14.148 | 50.934 | 14.914 | 53.692 | 0.718 | 0.7582 | 0.5862 | 0.5864 | 16.948 | 490.581 | 84.824
2020-04-18 06:00 | 2020-04-19 06:00 | 013-1 | MRS Vinkovci stream 1 | Kromatografski uzorak | 2020-04-19 07:55 | 0.612 | 0.253 | 95.257 | 2.688 | 0.872 | 1.176 | 0.129 | 0.133 | 0.017 | 0.025 | 0 |  | 0.015 |  |  |  | 9.77 | 35.172 | 10.31 | 37.116 | 10.836 | 39.009 | 11.4244 | 41.128 | 12.758 | 45.929 | 13.461 | 48.461 | 14.15 | 50.94 | 14.916 | 53.699 | 0.719 | 0.7584 | 0.5864 | 0.5866 | 16.954 | 490.416 | 84.742
2020-04-19 06:00 | 2020-04-20 06:00 | 013-1 | MRS Vinkovci stream 1 | Kromatografski uzorak | 2020-04-20 07:55 | 0.615 | 0.247 | 95.249 | 2.692 | 0.877 | 1.182 | 0.131 | 0.132 | 0.017 | 0.024 | 0 |  | 0.014 |  |  |  | 9.7713 | 35.177 | 10.3114 | 37.121 | 10.8373 | 39.014 | 11.4258 | 41.133 | 12.759 | 45.934 | 13.463 | 48.466 | 14.151 | 50.945 | 14.918 | 53.704 | 0.719 | 0.7585 | 0.5865 | 0.5866 | 16.955 | 490.387 | 84.71
2020-04-20 06:00 | 2020-04-21 06:00 | 013-1 | MRS Vinkovci stream 1 | Kromatografski uzorak | 2020-04-21 07:55 | 0.619 | 0.228 | 95.299 | 2.67 | 0.872 | 1.17 | 0.13 | 0.129 | 0.016 | 0.023 | 0 |  | 0.014 |  |  |  | 9.7685 | 35.167 | 10.3084 | 37.11 | 10.8344 | 39.004 | 11.4227 | 41.122 | 12.761 | 45.939 | 13.464 | 48.471 | 14.153 | 50.952 | 14.92 | 53.711 | 0.718 | 0.7579 | 0.586 | 0.5862 | 16.942 | 490.766 | 84.82
2020-04-21 06:00 | 2020-04-22 06:00 | 013-1 | MRS Vinkovci stream 1 | Kromatografski uzorak | 2020-04-22 07:55 | 0.616 | 0.233 | 95.269 | 2.682 | 0.881 | 1.186 | 0.132 | 0.132 | 0.017 | 0.024 | 0 |  | 0.014 |  |  |  | 9.7722 | 35.18 | 10.3123 | 37.124 | 10.8383 | 39.018 | 11.4269 | 41.137 | 12.762 | 45.944 | 13.466 | 48.477 | 14.155 | 50.957 | 14.921 | 53.716 | 0.718 | 0.7583 | 0.5863 | 0.5865 | 16.95 | 490.52 | 84.716
2020-04-22 06:00 | 2020-04-23 06:00 | 013-1 | MRS Vinkovci stream 1 | Kromatografski uzorak | 2020-04-23 07:55 | 0.617 | 0.242 | 95.292 | 2.649 | 0.877 | 1.186 | 0.133 | 0.133 | 0.017 | 0.024 | 0 |  | 0.015 |  |  |  | 9.7694 | 35.17 | 10.3093 | 37.113 | 10.8353 | 39.007 | 11.4236 | 41.125 | 12.759 | 45.933 | 13.462 | 48.464 | 14.151 | 50.944 | 14.917 | 53.703 | 0.718 | 0.7582 | 0.5863 | 0.5864 | 16.949 | 490.55 | 84.774
2020-04-23 06:00 | 2020-04-24 06:00 | 013-1 | MRS Vinkovci stream 1 | Kromatografski uzorak | 2020-04-25 15:03 | 0.618 | 0.25 | 95.316 | 2.616 | 0.872 | 1.185 | 0.135 | 0.135 | 0.018 | 0.026 | 0 |  | 0.015 |  |  |  | 9.7666 | 35.16 | 10.3064 | 37.103 | 10.8323 | 38.996 | 11.4205 | 41.114 | 12.756 | 45.921 | 13.459 | 48.452 | 14.148 | 50.932 | 14.914 | 53.69 | 0.718 | 0.7582 | 0.5862 | 0.5864 | 16.948 | 490.581 | 84.828
2020-04-24 06:00 | 2020-04-25 06:00 | 013-1 | MRS Vinkovci stream 1 | Kromatografski uzorak | 2020-04-25 07:55 | 0.621 | 0.235 | 95.404 | 2.573 | 0.851 | 1.153 | 0.13 | 0.13 | 0.017 | 0.024 | 0 |  | 0.015 |  |  |  | 9.7588 | 35.132 | 10.2981 | 37.073 | 10.8239 | 38.966 | 11.4117 | 41.082 | 12.754 | 45.913 | 13.457 | 48.444 | 14.146 | 50.924 | 14.912 | 53.682 | 0.717 | 0.7572 | 0.5855 | 0.5857 | 16.927 | 491.189 | 85.072
2020-04-25 06:00 | 2020-04-26 06:00 | 013-1 | MRS Vinkovci stream 1 | Kromatografski uzorak | 2020-04-26 07:55 | 0.622 | 0.232 | 95.42 | 2.564 | 0.847 | 1.148 | 0.13 | 0.13 | 0.017 | 0.024 | 0 |  | 0.015 |  |  |  | 9.7574 | 35.127 | 10.2967 | 37.068 | 10.8225 | 38.961 | 11.4101 | 41.076 | 12.753 | 45.912 | 13.456 | 48.442 | 14.145 | 50.923 | 14.911 | 53.681 | 0.717 | 0.7571 | 0.5854 | 0.5855 | 16.924 | 491.299 | 85.116
2020-04-26 06:00 | 2020-04-27 06:00 | 013-1 | MRS Vinkovci stream 1 | Kromatografski uzorak | 2020-04-27 07:55 | 0.784 | 0.218 | 95.217 | 2.664 | 0.817 | 1.103 | 0.124 | 0.123 | 0.016 | 0.023 | 0 |  | 0.014 |  |  |  | 9.7424 | 35.073 | 10.2809 | 37.011 | 10.8059 | 38.901 | 11.3926 | 41.013 | 12.728 | 45.822 | 13.43 | 48.348 | 14.118 | 50.824 | 14.882 | 53.576 | 0.718 | 0.7577 | 0.5859 | 0.586 | 16.938 | 490.892 | 85.095
2020-04-27 06:00 | 2020-04-28 06:00 | 013-1 | MRS Vinkovci stream 1 | Kromatografski uzorak | 2020-04-28 07:55 | 0.673 | 0.22 | 95.366 | 2.59 | 0.841 | 1.137 | 0.129 | 0.127 | 0.016 | 0.023 | 0 |  | 0.014 |  |  |  | 9.7534 | 35.112 | 10.2924 | 37.053 | 10.818 | 38.945 | 11.4054 | 41.06 | 12.747 | 45.89 | 13.45 | 48.419 | 14.139 | 50.899 | 14.904 | 53.655 | 0.717 | 0.7572 | 0.5854 | 0.5856 | 16.926 | 491.233 | 85.108
2020-04-28 06:00 | 2020-04-29 06:00 | 013-1 | MRS Vinkovci stream 1 | Kromatografski uzorak | 2020-04-29 07:55 | 0.728 | 0.226 | 95.221 | 2.667 | 0.846 | 1.143 | 0.129 | 0.127 | 0.016 | 0.023 | 0 |  | 0.014 |  |  |  | 9.7543 | 35.115 | 10.2934 | 37.056 | 10.8188 | 38.948 | 11.4062 | 41.062 | 12.74 | 45.866 | 13.443 | 48.394 | 14.131 | 50.871 | 14.896 | 53.626 | 0.718 | 0.7581 | 0.5862 | 0.5863 | 16.946 | 490.647 | 84.915
2020-04-29 06:00 | 2020-04-30 06:00 | 013-1 | MRS Vinkovci stream 1 | Kromatografski uzorak | 2020-04-30 07:55 | 0.614 | 0.248 | 95.162 | 2.727 | 0.913 | 1.234 | 0.14 | 0.138 | 0.018 | 0.025 | 0 |  | 0.015 |  |  |  | 9.7832 | 35.219 | 10.3239 | 37.166 | 10.85 | 39.06 | 11.4392 | 41.181 | 12.766 | 45.959 | 13.47 | 48.492 | 14.159 | 50.971 | 14.925 | 53.731 | 0.72 | 0.7595 | 0.5872 | 0.5874 | 16.978 | 489.736 | 84.389
2020-04-30 06:00 | 2020-05-01 06:00 | 013-1 | MRS Vinkovci stream 1 | Kromatografski uzorak | 2020-05-01 07:55 | 0.61 | 0.255 | 95.095 | 2.767 | 0.93 | 1.258 | 0.143 | 0.141 | 0.018 | 0.026 | 0 |  | 0.015 |  |  |  | 9.7903 | 35.245 | 10.3314 | 37.193 | 10.8577 | 39.088 | 11.4473 | 41.21 | 12.77 | 45.971 | 13.474 | 48.505 | 14.162 | 50.983 | 14.929 | 53.744 | 0.72 | 0.7602 | 0.5878 | 0.588 | 16.993 | 489.287 | 84.188
2020-05-01 06:00 | 2020-05-02 06:00 | 013-1 | MRS Vinkovci stream 1 | Kromatografski uzorak | 2020-05-02 07:55 | 0.757 | 0.239 | 94.997 | 2.802 | 0.881 | 1.191 | 0.135 | 0.133 | 0.017 | 0.025 | 0 |  | 0.015 |  |  |  | 9.7686 | 35.167 | 10.3085 | 37.111 | 10.8339 | 39.002 | 11.4222 | 41.12 | 12.743 | 45.876 | 13.446 | 48.405 | 14.133 | 50.879 | 14.898 | 53.634 | 0.72 | 0.76 | 0.5876 | 0.5878 | 16.988 | 489.421 | 84.404
2020-05-02 06:00 | 2020-05-03 06:00 | 013-1 | MRS Vinkovci stream 1 | Kromatografski uzorak | 2020-05-03 07:55 | 0.651 | 0.239 | 95.168 | 2.718 | 0.894 | 1.209 | 0.137 | 0.135 | 0.018 | 0.025 | 0 |  | 0.015 |  |  |  | 9.7757 | 35.192 | 10.316 | 37.137 | 10.8419 | 39.031 | 11.4306 | 41.15 | 12.759 | 45.934 | 13.463 | 48.466 | 14.151 | 50.944 | 14.917 | 53.703 | 0.719 | 0.7592 | 0.587 | 0.5872 | 16.97 | 489.945 | 84.507
2020-05-03 06:00 | 2020-05-04 06:00 | 013-1 | MRS Vinkovci stream 1 | Kromatografski uzorak | 2020-05-04 07:55 | 0.646 | 0.282 | 95.177 | 2.666 | 0.893 | 1.213 | 0.139 | 0.138 | 0.018 | 0.026 | 0 |  | 0.015 |  |  |  | 9.7697 | 35.171 | 10.3097 | 37.115 | 10.8354 | 39.007 | 11.4237 | 41.125 | 12.749 | 45.897 | 13.452 | 48.427 | 14.14 | 50.903 | 14.906 | 53.66 | 0.72 | 0.7595 | 0.5872 | 0.5874 | 16.977 | 489.784 | 84.61
2020-05-04 06:00 | 2020-05-05 06:00 | 013-1 | MRS Vinkovci stream 1 | Kromatografski uzorak | 2020-05-05 07:55 | 1.193 | 1.434 | 93.081 | 2.929 | 0.891 | 1.329 | 0.179 | 0.178 | 0.035 | 0.046 | 0 |  | 0.034 |  |  |  | 9.6645 | 34.792 | 10.1988 | 36.716 | 10.7164 | 38.579 | 11.2985 | 40.674 | 12.432 | 44.755 | 13.117 | 47.223 | 13.785 | 49.626 | 14.532 | 52.314 | 0.741 | 0.7816 | 0.6044 | 0.6045 | 17.472 | 475.953 | 83.853
2020-05-05 06:00 | 2020-05-06 06:00 | 013-1 | MRS Vinkovci stream 1 | Kromatografski uzorak | 2020-05-06 07:55 | 0.651 | 0.313 | 95.142 | 2.66 | 0.888 | 1.216 | 0.141 | 0.14 | 0.02 | 0.028 | 0 |  | 0.018 |  |  |  | 9.768 | 35.165 | 10.3079 | 37.108 | 10.8334 | 39 | 11.4217 | 41.118 | 12.742 | 45.872 | 13.445 | 48.4 | 14.132 | 50.875 | 14.897 | 53.63 | 0.72 | 0.76 | 0.5877 | 0.5878 | 16.99 | 489.394 | 84.568
2020-05-06 06:00 | 2020-05-07 06:00 | 013-1 | MRS Vinkovci stream 1 | Kromatografski uzorak | 2020-05-07 07:55 | 0.615 | 0.236 | 95.328 | 2.612 | 0.877 | 1.193 | 0.136 | 0.136 | 0.018 | 0.026 | 0 |  | 0.016 |  |  |  | 9.7696 | 35.171 | 10.3096 | 37.114 | 10.8356 | 39.008 | 11.4239 | 41.126 | 12.76 | 45.937 | 13.464 | 48.469 | 14.153 | 50.949 | 14.919 | 53.708 | 0.718 | 0.7581 | 0.5862 | 0.5863 | 16.946 | 490.645 | 84.777
2020-05-07 06:00 | 2020-05-08 06:00 | 013-1 | MRS Vinkovci stream 1 | Kromatografski uzorak | 2020-05-08 07:55 | 0.616 | 0.237 | 95.313 | 2.624 | 0.878 | 1.194 | 0.136 | 0.136 | 0.018 | 0.026 | 0 |  | 0.016 |  |  |  | 9.7707 | 35.175 | 10.3107 | 37.119 | 10.8367 | 39.012 | 11.4251 | 41.131 | 12.761 | 45.939 | 13.464 | 48.471 | 14.153 | 50.951 | 14.92 | 53.71 | 0.718 | 0.7582 | 0.5863 | 0.5864 | 16.949 | 490.552 | 84.74
2020-05-08 06:00 | 2020-05-09 06:00 | 013-1 | MRS Vinkovci stream 1 | Kromatografski uzorak | 2020-05-09 07:55 | 0.839 | 0.501 | 94.795 | 2.663 | 0.843 | 1.181 | 0.143 | 0.143 | 0.022 | 0.031 | 0 |  | 0.021 |  |  |  | 9.7296 | 35.026 | 10.2673 | 36.962 | 10.7908 | 38.847 | 11.3768 | 40.956 | 12.666 | 45.597 | 13.364 | 48.111 | 14.047 | 50.571 | 14.808 | 53.31 | 0.723 | 0.7632 | 0.5901 | 0.5903 | 17.06 | 487.4 | 84.749
2020-05-09 06:00 | 2020-05-10 06:00 | 013-1 | MRS Vinkovci stream 1 | Kromatografski uzorak | 2020-05-10 07:55 | 1.217 | 0.955 | 93.743 | 2.796 | 0.851 | 1.257 | 0.167 | 0.166 | 0.031 | 0.042 | 0 |  | 0.032 |  |  |  | 9.6834 | 34.86 | 10.2186 | 36.787 | 10.7383 | 38.658 | 11.3215 | 40.757 | 12.52 | 45.072 | 13.21 | 47.557 | 13.884 | 49.982 | 14.636 | 52.689 | 0.733 | 0.7737 | 0.5982 | 0.5984 | 17.294 | 480.801 | 84.099
2020-05-10 06:00 | 2020-05-11 06:00 | 013-1 | MRS Vinkovci stream 1 | Kromatografski uzorak | 2020-05-11 07:55 | 0.938 | 0.603 | 94.517 | 2.7 | 0.86 | 1.218 | 0.151 | 0.15 | 0.024 | 0.033 | 0 |  | 0.024 |  |  |  | 9.7226 | 35.001 | 10.26 | 36.936 | 10.7827 | 38.818 | 11.3682 | 40.926 | 12.635 | 45.486 | 13.331 | 47.993 | 14.013 | 50.445 | 14.771 | 53.177 | 0.726 | 0.7659 | 0.5922 | 0.5924 | 17.122 | 485.65 | 84.475
2020-05-11 06:00 | 2020-05-12 06:00 | 013-1 | MRS Vinkovci stream 1 | Kromatografski uzorak | 2020-05-12 07:55 | 0.615 | 0.227 | 95.371 | 2.597 | 0.865 | 1.175 | 0.134 | 0.133 | 0.018 | 0.025 | 0 |  | 0.016 |  |  |  | 9.7662 | 35.158 | 10.306 | 37.102 | 10.832 | 38.995 | 11.4201 | 41.112 | 12.76 | 45.936 | 13.463 | 48.468 | 14.153 | 50.949 | 14.919 | 53.708 | 0.718 | 0.7576 | 0.5858 | 0.586 | 16.932 | 491.052 | 84.895
2020-05-12 06:00 | 2020-05-13 06:00 | 013-1 | MRS Vinkovci stream 1 | Kromatografski uzorak | 2020-05-13 07:55 | 0.67 | 0.29 | 95.237 | 2.608 | 0.862 | 1.178 | 0.136 | 0.135 | 0.019 | 0.026 | 0 |  | 0.016 |  |  |  | 9.76 | 35.136 | 10.2994 | 37.078 | 10.8249 | 38.97 | 11.4127 | 41.086 | 12.743 | 45.877 | 13.446 | 48.405 | 14.134 | 50.882 | 14.899 | 53.638 | 0.719 | 0.7586 | 0.5866 | 0.5867 | 16.958 | 490.3 | 84.859
2020-05-13 06:00 | 2020-05-14 06:00 | 013-1 | MRS Vinkovci stream 1 | Kromatografski uzorak | 2020-05-14 07:55 | [5 empty] | 0 | [10 empty] | 9.7672 | 35.162 | 10.307 | 37.105 | 10.833 | 38.999 | 11.4212 | 41.116 | 12.761 | 45.939 | 13.464 | 48.471 | 14.153 | 50.952 | 14.92 | 53.711 | 0.718 | 0.7577 | 0.5858 | 0.586 | 16.937 | 490.91 | 84.868
2020-05-14 06:00 | 2020-05-15 06:00 | 013-1 | MRS Vinkovci stream 1 | Kromatografski uzorak | 2020-05-15 07:55 | 0.613 | 0.228 | 95.361 | 2.615 | 0.86 | 1.167 | 0.132 | 0.132 | 0.018 | 0.025 | 0 |  | 0.015 |  |  |  | 9.7661 | 35.158 | 10.3059 | 37.101 | 10.8319 | 38.995 | 11.42 | 41.112 | 12.76 | 45.936 | 13.463 | 48.468 | 14.152 | 50.949 | 14.919 | 53.708 | 0.718 | 0.7576 | 0.5858 | 0.586 | 16.936 | 490.945 | 84.893
2020-05-15 06:00 | 2020-05-16 06:00 | 013-1 | MRS Vinkovci stream 1 | Kromatografski uzorak | 2020-05-16 07:55 | 0.62 | 0.234 | 95.374 | 2.598 | 0.853 | 1.159 | 0.132 | 0.132 | 0.018 | 0.025 | 0 |  | 0.015 |  |  |  | 9.7626 | 35.145 | 10.3022 | 37.088 | 10.828 | 38.981 | 11.416 | 41.098 | 12.756 | 45.922 | 13.459 | 48.453 | 14.148 | 50.934 | 14.914 | 53.692 | 0.718 | 0.7575 | 0.5857 | 0.5859 | 16.934 | 491.004 | 84.962
2020-05-16 06:00 | 2020-05-17 06:00 | 013-1 | MRS Vinkovci stream 1 | Kromatografski uzorak | 2020-05-17 07:55 | 0.646 | 0.261 | 95.352 | 2.577 | 0.84 | 1.147 | 0.131 | 0.132 | 0.018 | 0.026 | 0 |  | 0.016 |  |  |  | 9.7544 | 35.116 | 10.2935 | 37.057 | 10.8191 | 38.949 | 11.4065 | 41.064 | 12.744 | 45.877 | 13.446 | 48.406 | 14.134 | 50.884 | 14.9 | 53.64 | 0.718 | 0.7577 | 0.5859 | 0.5861 | 16.939 | 490.863 | 85.063
2020-05-17 06:00 | 2020-05-18 06:00 | 013-1 | MRS Vinkovci stream 1 | Kromatografski uzorak | 2020-05-18 07:55 | 0.624 | 0.226 | 95.465 | 2.546 | 0.827 | 1.124 | 0.127 | 0.128 | 0.017 | 0.024 | 0 |  | 0.015 |  |  |  | 9.7528 | 35.11 | 10.2918 | 37.051 | 10.8176 | 38.943 | 11.4049 | 41.058 | 12.751 | 45.905 | 13.454 | 48.435 | 14.143 | 50.916 | 14.909 | 53.673 | 0.717 | 0.7566 | 0.585 | 0.5852 | 16.913 | 491.609 | 85.242
2020-05-18 06:00 | 2020-05-19 06:00 | 013-1 | MRS Vinkovci stream 1 | Kromatografski uzorak | 2020-05-19 07:55 | 0.813 | 0.218 | 95.223 | 2.657 | 0.791 | 1.074 | 0.121 | 0.122 | 0.016 | 0.023 | 0 |  | 0.014 |  |  |  | 9.7351 | 35.046 | 10.2731 | 36.983 | 10.7978 | 38.872 | 11.3841 | 40.983 | 12.721 | 45.795 | 13.422 | 48.319 | 14.109 | 50.794 | 14.874 | 53.545 | 0.718 | 0.7574 | 0.5857 | 0.5858 | 16.932 | 491.05 | 85.213
2020-05-19 06:00 | 2020-05-20 06:00 | 013-1 | MRS Vinkovci stream 1 | Kromatografski uzorak | 2020-05-20 07:55 | 0.777 | 0.212 | 95.299 | 2.629 | 0.789 | 1.07 | 0.12 | 0.121 | 0.016 | 0.023 | 0 |  | 0.014 |  |  |  | 9.7359 | 35.049 | 10.274 | 36.986 | 10.7989 | 38.876 | 11.3853 | 40.987 | 12.726 | 45.815 | 13.428 | 48.341 | 14.116 | 50.818 | 14.88 | 53.569 | 0.717 | 0.7569 | 0.5852 | 0.5854 | 16.92 | 491.403 | 85.307
2020-05-20 06:00 | 2020-05-21 06:00 | 013-1 | MRS Vinkovci stream 1 | Kromatografski uzorak | 2020-05-21 07:55 | 0.732 | 0.217 | 95.337 | 2.611 | 0.802 | 1.089 | 0.123 | 0.124 | 0.017 | 0.023 | 0 |  | 0.014 |  |  |  | 9.7419 | 35.071 | 10.2803 | 37.009 | 10.8055 | 38.9 | 11.3922 | 41.012 | 12.734 | 45.844 | 13.436 | 48.371 | 14.125 | 50.849 | 14.89 | 53.602 | 0.717 | 0.7569 | 0.5852 | 0.5854 | 16.92 | 491.403 | 85.259
2020-05-21 06:00 | 2020-05-22 06:00 | 013-1 | MRS Vinkovci stream 1 | Kromatografski uzorak | 2020-05-22 07:55 | 0.819 | 0.227 | 95.203 | 2.666 | 0.789 | 1.071 | 0.121 | 0.122 | 0.016 | 0.023 | 0 |  | 0.014 |  |  |  | 9.7339 | 35.042 | 10.2719 | 36.979 | 10.7966 | 38.868 | 11.3828 | 40.978 | 12.718 | 45.785 | 13.419 | 48.309 | 14.106 | 50.783 | 14.87 | 53.533 | 0.718 | 0.7576 | 0.5858 | 0.5859 | 16.935 | 490.954 | 85.214
2020-05-22 06:00 | 2020-05-23 06:00 | 013-1 | MRS Vinkovci stream 1 | Kromatografski uzorak | 2020-05-23 07:56 | 0.838 | 0.217 | 95.165 | 2.694 | 0.791 | 1.074 | 0.121 | 0.122 | 0.016 | 0.023 | 0 |  | 0.014 |  |  |  | 9.7353 | 35.047 | 10.2733 | 36.984 | 10.798 | 38.873 | 11.3843 | 40.984 | 12.719 | 45.787 | 13.42 | 48.31 | 14.107 | 50.785 | 14.871 | 53.535 | 0.718 | 0.7577 | 0.5859 | 0.5861 | 16.939 | 490.848 | 85.138
2020-05-23 06:00 | 2020-05-24 06:00 | 013-1 | MRS Vinkovci stream 1 | Kromatografski uzorak | 2020-05-24 07:55 | 0.882 | 0.207 | 95.117 | 2.721 | 0.781 | 1.058 | 0.119 | 0.119 | 0.016 | 0.023 | 0 |  | 0.014 |  |  |  | 9.7312 | 35.032 | 10.269 | 36.969 | 10.7935 | 38.857 | 11.3796 | 40.966 | 12.713 | 45.766 | 13.413 | 48.288 | 14.1 | 50.761 | 14.864 | 53.51 | 0.718 | 0.7578 | 0.586 | 0.5861 | 16.941 | 490.805 | 85.142
2020-05-24 06:00 | 2020-05-25 06:00 | 013-1 | MRS Vinkovci stream 1 | Kromatografski uzorak | 2020-05-25 07:55 | 1.076 | 0.197 | 94.852 | 2.854 | 0.748 | 1.021 | 0.112 | 0.113 | 0.015 | 0.021 | 0 |  | 0.012 |  |  |  | 9.7153 | 34.975 | 10.2522 | 36.908 | 10.7758 | 38.793 | 11.3608 | 40.899 | 12.684 | 45.663 | 13.383 | 48.18 | 14.069 | 50.648 | 14.831 | 53.39 | 0.719 | 0.7587 | 0.5867 | 0.5868 | 16.961 | 490.197 | 85.084
2020-05-25 06:00 | 2020-05-26 06:00 | 013-1 | MRS Vinkovci stream 1 | Kromatografski uzorak | 2020-05-26 07:55 | 0.622 | 0.229 | 95.32 | 2.651 | 0.859 | 1.178 | 0.13 | 0.132 | 0.017 | 0.025 | 0 |  | 0.015 |  |  |  | 9.7668 | 35.16 | 10.3066 | 37.104 | 10.8325 | 38.997 | 11.4207 | 41.115 | 12.759 | 45.933 | 13.463 | 48.465 | 14.152 | 50.945 | 14.918 | 53.704 | 0.718 | 0.7578 | 0.5859 | 0.5861 | 16.94 | 490.826 | 84.849
2020-05-26 06:00 | 2020-05-27 06:00 | 013-1 | MRS Vinkovci stream 1 | Kromatografski uzorak | 2020-05-27 07:55 | 0.618 | 0.232 | 95.208 | 2.723 | 0.889 | 1.219 | 0.136 | 0.137 | 0.018 | 0.025 | 0 |  | 0.015 |  |  |  | 9.7794 | 35.206 | 10.3199 | 37.152 | 10.8461 | 39.046 | 11.435 | 41.166 | 12.767 | 45.96 | 13.47 | 48.493 | 14.159 | 50.973 | 14.926 | 53.733 | 0.719 | 0.7589 | 0.5868 | 0.5869 | 16.964 | 490.128 | 84.502
2020-05-27 06:00 | 2020-05-28 06:00 | 013-1 | MRS Vinkovci stream 1 | Kromatografski uzorak | 2020-05-28 07:55 | 0.618 | 0.235 | 95.147 | 2.759 | 0.903 | 1.241 | 0.139 | 0.139 | 0.019 | 0.026 | 0 |  | 0.016 |  |  |  | 9.7858 | 35.229 | 10.3267 | 37.176 | 10.8529 | 39.07 | 11.4422 | 41.192 | 12.77 | 45.971 | 13.474 | 48.505 | 14.162 | 50.984 | 14.929 | 53.745 | 0.72 | 0.7595 | 0.5873 | 0.5874 | 16.978 | 489.733 | 84.315
2020-05-28 06:00 | 2020-05-29 06:00 | 013-1 | MRS Vinkovci stream 1 | Kromatografski uzorak | 2020-05-29 07:55 | 0.616 | 0.248 | 95.141 | 2.754 | 0.901 | 1.241 | 0.139 | 0.139 | 0.019 | 0.027 | 0 |  | 0.016 |  |  |  | 9.7846 | 35.224 | 10.3254 | 37.171 | 10.8515 | 39.065 | 11.4408 | 41.187 | 12.767 | 45.961 | 13.471 | 48.495 | 14.159 | 50.973 | 14.926 | 53.734 | 0.72 | 0.7596 | 0.5874 | 0.5875 | 16.98 | 489.663 | 84.329
2020-05-29 06:00 | 2020-05-30 06:00 | 013-1 | MRS Vinkovci stream 1 | Kromatografski uzorak | 2020-05-30 07:55 | 0.616 | 0.26 | 95.136 | 2.743 | 0.903 | 1.245 | 0.14 | 0.14 | 0.019 | 0.027 | 0 |  | 0.016 |  |  |  | 9.7834 | 35.22 | 10.3242 | 37.167 | 10.8503 | 39.061 | 11.4395 | 41.182 | 12.764 | 45.951 | 13.468 | 48.484 | 14.156 | 50.962 | 14.923 | 53.722 | 0.72 | 0.7598 | 0.5875 | 0.5876 | 16.984 | 489.544 | 84.338
2020-05-30 06:00 | 2020-05-31 06:00 | 013-1 | MRS Vinkovci stream 1 | Kromatografski uzorak | 2020-05-31 07:55 | 0.614 | 0.257 | 95.153 | 2.729 | 0.903 | 1.247 | 0.141 | 0.141 | 0.019 | 0.027 | 0 |  | 0.016 |  |  |  | 9.7832 | 35.22 | 10.324 | 37.166 | 10.8501 | 39.06 | 11.4393 | 41.181 | 12.765 | 45.953 | 13.468 | 48.487 | 14.157 | 50.965 | 14.923 | 53.725 | 0.72 | 0.7597 | 0.5874 | 0.5876 | 16.98 | 489.667 | 84.361
2020-05-31 06:00 | 2020-06-01 06:00 | 013-1 | MRS Vinkovci stream 1 | Kromatografski uzorak | 2020-06-01 07:55 | 0.81 | 0.691 | 94.295 | 2.837 | 0.96 | 1.366 | 0.164 | 0.161 | 0.025 | 0.035 | 0 |  | 0.022 |  |  |  | 9.7559 | 35.121 | 10.2952 | 37.063 | 10.8185 | 38.947 | 11.4061 | 41.062 | 12.653 | 45.551 | 13.351 | 48.062 | 14.031 | 50.512 | 14.791 | 53.248 | 0.729 | 0.7689 | 0.5946 | 0.5947 | 17.188 | 483.785 | 83.767
2020-06-01 06:00 | 2020-06-02 06:00 | 013-1 | MRS Vinkovci stream 1 | Kromatografski uzorak | 2020-06-02 07:55 | 0.991 | 0.807 | 93.923 | 2.872 | 0.976 | 1.407 | 0.171 | 0.168 | 0.028 | 0.039 | 0 |  | 0.025 |  |  |  | 9.7394 | 35.062 | 10.2778 | 37 | 10.7997 | 38.879 | 11.3862 | 40.99 | 12.603 | 45.371 | 13.298 | 47.872 | 13.975 | 50.311 | 14.732 | 53.035 | 0.732 | 0.7723 | 0.5972 | 0.5974 | 17.264 | 481.605 | 83.501
2020-06-02 06:00 | 2020-06-03 06:00 | 013-1 | MRS Vinkovci stream 1 | Kromatografski uzorak | 2020-06-03 07:55 | 1.004 | 0.852 | 93.884 | 2.887 | 0.946 | 1.373 | 0.169 | 0.166 | 0.028 | 0.039 | 0 |  | 0.026 |  |  |  | 9.7298 | 35.027 | 10.2677 | 36.964 | 10.7892 | 38.841 | 11.3752 | 40.951 | 12.588 | 45.318 | 13.282 | 47.816 | 13.959 | 50.253 | 14.715 | 52.974 | 0.732 | 0.7726 | 0.5974 | 0.5976 | 17.271 | 481.423 | 83.647
2020-06-03 06:00 | 2020-06-04 06:00 | 013-1 | MRS Vinkovci stream 1 | Kromatografski uzorak | 2020-06-04 07:55 | 1.123 | 1.013 | 93.499 | 2.929 | 0.976 | 1.436 | 0.181 | 0.175 | 0.032 | 0.044 | 0 |  | 0.03 |  |  |  | 9.7196 | 34.99 | 10.2569 | 36.925 | 10.7772 | 38.798 | 11.3625 | 40.905 | 12.542 | 45.153 | 13.234 | 47.642 | 13.907 | 50.066 | 14.66 | 52.777 | 0.736 | 0.7767 | 0.6005 | 0.6007 | 17.361 | 478.927 | 83.286
2020-06-04 06:00 | 2020-06-05 06:00 | 013-1 | MRS Vinkovci stream 1 | Kromatografski uzorak | 2020-06-05 07:55 | 1.12 | 0.992 | 93.502 | 2.938 | 0.984 | 1.449 | 0.182 | 0.177 | 0.032 | 0.044 | 0 |  | 0.03 |  |  |  | 9.7247 | 35.009 | 10.2623 | 36.944 | 10.7828 | 38.818 | 11.3685 | 40.926 | 12.549 | 45.178 | 13.241 | 47.668 | 13.915 | 50.093 | 14.668 | 52.806 | 0.736 | 0.7766 | 0.6005 | 0.6007 | 17.36 | 478.949 | 83.191
2020-06-05 06:00 | 2020-06-06 06:00 | 013-1 | MRS Vinkovci stream 1 | Kromatografski uzorak | 2020-06-06 07:55 | 1.12 | 0.977 | 93.461 | 2.959 | 1.01 | 1.484 | 0.187 | 0.181 | 0.032 | 0.045 | 0 |  | 0.029 |  |  |  | 9.7336 | 35.041 | 10.2717 | 36.978 | 10.7924 | 38.853 | 11.3786 | 40.963 | 12.557 | 45.206 | 13.249 | 47.698 | 13.923 | 50.123 | 14.677 | 52.838 | 0.736 | 0.7771 | 0.6009 | 0.601 | 17.37 | 478.673 | 82.987
2020-06-06 06:00 | 2020-06-07 06:00 | 013-1 | MRS Vinkovci stream 1 | Kromatografski uzorak | 2020-06-07 07:55 | 1.206 | 1.143 | 93.256 | 2.933 | 0.985 | 1.463 | 0.187 | 0.18 | 0.034 | 0.046 | 0 |  | 0.031 |  |  |  | 9.7055 | 34.94 | 10.2421 | 36.872 | 10.7614 | 38.741 | 11.3459 | 40.845 | 12.503 | 45.012 | 13.193 | 47.494 | 13.864 | 49.909 | 14.615 | 52.613 | 0.738 | 0.7793 | 0.6025 | 0.6027 | 17.419 | 477.338 | 83.213
2020-06-07 06:00 | 2020-06-08 06:00 | 013-1 | MRS Vinkovci stream 1 | Kromatografski uzorak | 2020-06-08 07:55 | 1.388 | 1.461 | 92.656 | 2.977 | 1.002 | 1.518 | 0.199 | 0.192 | 0.037 | 0.051 | 0 |  | 0.036 |  |  |  | 9.6739 | 34.826 | 10.2088 | 36.752 | 10.7256 | 38.612 | 11.3083 | 40.71 | 12.413 | 44.685 | 13.097 | 47.149 | 13.762 | 49.543 | 14.507 | 52.227 | 0.744 | 0.7856 | 0.6074 | 0.6076 | 17.56 | 473.508 | 83.026
2020-06-08 06:00 | 2020-06-09 06:00 | 013-1 | MRS Vinkovci stream 1 | Kromatografski uzorak | 2020-06-09 07:55 | 1.448 | 1.797 | 92.176 | 3.042 | 0.991 | 1.537 | 0.209 | 0.2 | 0.04 | 0.056 | 0 |  | 0.04 |  |  |  | 9.6478 | 34.732 | 10.1812 | 36.652 | 10.6962 | 38.506 | 11.2772 | 40.598 | 12.336 | 44.41 | 13.016 | 46.858 | 13.677 | 49.235 | 14.417 | 51.902 | 0.75 | 0.7911 | 0.6117 | 0.6118 | 17.682 | 470.232 | 82.992
2020-06-09 06:00 | 2020-06-10 06:00 | 013-1 | MRS Vinkovci stream 1 | Kromatografski uzorak | 2020-06-10 07:55 | 1.256 | 1.644 | 92.501 | 3.037 | 1.029 | 1.562 | 0.207 | 0.197 | 0.038 | 0.054 | 0 |  | 0.037 |  |  |  | 9.6818 | 34.854 | 10.2171 | 36.781 | 10.7339 | 38.642 | 11.317 | 40.741 | 12.402 | 44.647 | 13.086 | 47.109 | 13.75 | 49.499 | 14.494 | 52.18 | 0.747 | 0.7883 | 0.6095 | 0.6097 | 17.619 | 471.938 | 82.874
2020-06-10 06:00 | 2020-06-11 06:00 | 013-1 | MRS Vinkovci stream 1 | Kromatografski uzorak | 2020-06-11 07:55 | 0.953 | 0.745 | 94.138 | 2.845 | 0.912 | 1.318 | 0.159 | 0.157 | 0.026 | 0.036 | 0 |  | 0.027 |  |  |  | 9.732 | 35.035 | 10.2699 | 36.972 | 10.7921 | 38.852 | 11.3782 | 40.962 | 12.614 | 45.412 | 13.31 | 47.915 | 13.988 | 50.358 | 14.746 | 53.086 | 0.73 | 0.7699 | 0.5953 | 0.5955 | 17.21 | 483.185 | 83.92
2020-06-11 06:00 | 2020-06-12 06:00 | 013-1 | MRS Vinkovci stream 1 | Kromatografski uzorak | 2020-06-12 07:55 | 0.609 | 0.236 | 95.136 | 2.773 | 0.902 | 1.246 | 0.139 | 0.141 | 0.019 | 0.027 | 0 |  | 0.017 |  |  |  | 9.7891 | 35.241 | 10.3302 | 37.189 | 10.8565 | 39.083 | 11.446 | 41.206 | 12.773 | 45.981 | 13.477 | 48.516 | 14.165 | 50.995 | 14.932 | 53.757 | 0.72 | 0.7597 | 0.5874 | 0.5876 | 16.982 | 489.617 | 84.24
2020-06-12 06:00 | 2020-06-13 06:00 | 013-1 | MRS Vinkovci stream 1 | Kromatografski uzorak | 2020-06-13 07:55 | 0.629 | 0.221 | 95.218 | 2.769 | 0.849 | 1.164 | 0.128 | 0.129 | 0.017 | 0.025 | 0 |  | 0.016 |  |  |  | 9.7735 | 35.185 | 10.3137 | 37.129 | 10.8397 | 39.023 | 11.4283 | 41.142 | 12.764 | 45.95 | 13.467 | 48.483 | 14.156 | 50.963 | 14.923 | 53.723 | 0.718 | 0.7583 | 0.5863 | 0.5865 | 16.951 | 490.508 | 84.64
2020-06-13 06:00 | 2020-06-14 06:00 | 013-1 | MRS Vinkovci stream 1 | Kromatografski uzorak | 2020-06-14 07:55 | 0.621 | 0.243 | 95.183 | 2.751 | 0.873 | 1.201 | 0.133 | 0.135 | 0.018 | 0.026 | 0 |  | 0.016 |  |  |  | 9.7775 | 35.199 | 10.3179 | 37.145 | 10.844 | 39.038 | 11.4328 | 41.158 | 12.763 | 45.947 | 13.467 | 48.48 | 14.155 | 50.959 | 14.922 | 53.718 | 0.719 | 0.759 | 0.5869 | 0.587 | 16.967 | 490.048 | 84.513
2020-06-14 06:00 | 2020-06-15 06:00 | 013-1 | MRS Vinkovci stream 1 | Kromatografski uzorak | 2020-06-15 07:55 | 0.635 | 0.257 | 95.185 | 2.743 | 0.859 | 1.181 | 0.131 | 0.132 | 0.018 | 0.026 | 0 |  | 0.016 |  |  |  | 9.7709 | 35.175 | 10.3109 | 37.119 | 10.8368 | 39.012 | 11.4252 | 41.131 | 12.755 | 45.92 | 13.459 | 48.451 | 14.147 | 50.929 | 14.913 | 53.687 | 0.719 | 0.7589 | 0.5868 | 0.587 | 16.964 | 490.118 | 84.633
2020-06-15 06:00 | 2020-06-16 06:00 | 013-1 | MRS Vinkovci stream 1 | Kromatografski uzorak | 2020-06-16 07:55 | 0.639 | 0.248 | 95.232 | 2.705 | 0.854 | 1.175 | 0.13 | 0.131 | 0.018 | 0.025 | 0 |  | 0.016 |  |  |  | 9.7673 | 35.162 | 10.3071 | 37.106 | 10.8329 | 38.999 | 11.4212 | 41.116 | 12.754 | 45.915 | 13.457 | 48.446 | 14.146 | 50.925 | 14.912 | 53.683 | 0.719 | 0.7585 | 0.5865 | 0.5866 | 16.955 | 490.389 | 84.738
2020-06-16 06:00 | 2020-06-17 06:00 | 013-1 | MRS Vinkovci stream 1 | Kromatografski uzorak | 2020-07-01 09:04 | 0.637 | 0.241 | 95.274 | 2.67 | 0.856 | 1.178 | 0.131 | 0.131 | 0.018 | 0.026 | 0 | - | 0.015 | - | - | - | 9.766 | 35.158 | 10.3058 | 37.101 | 10.8316 | 38.994 | 11.4198 | 41.111 | 12.755 | 45.918 | 13.458 | 48.449 | 14.147 | 50.928 | 14.913 | 53.686 | 0.718 | 0.7582 | 0.5862 | 0.5864 | 16.949 | 490.57 | 84.796
2020-06-17 06:00 | 2020-06-18 06:00 | 013-1 | MRS Vinkovci stream 1 | Kromatografski uzorak | 2020-07-01 09:04 | 0.633 | 0.248 | 95.269 | 2.665 | 0.86 | 1.185 | 0.133 | 0.133 | 0.018 | 0.026 | 0 | - | 0.016 | - | - | - | 9.7669 | 35.161 | 10.3068 | 37.104 | 10.8326 | 38.997 | 11.4208 | 41.115 | 12.755 | 45.917 | 13.458 | 48.448 | 14.146 | 50.927 | 14.912 | 53.685 | 0.719 | 0.7583 | 0.5864 | 0.5865 | 16.952 | 490.464 | 84.769
2020-06-18 06:00 | 2020-06-19 06:00 | 013-1 | MRS Vinkovci stream 1 | Kromatografski uzorak | 2020-07-01 09:04 | 0.626 | 0.239 | 95.277 | 2.677 | 0.858 | 1.181 | 0.131 | 0.132 | 0.018 | 0.026 | 0 | - | 0.016 | - | - | - | 9.7683 | 35.166 | 10.3082 | 37.109 | 10.8341 | 39.003 | 11.4224 | 41.121 | 12.758 | 45.928 | 13.461 | 48.46 | 14.15 | 50.939 | 14.916 | 53.698 | 0.718 | 0.7582 | 0.5863 | 0.5864 | 16.949 | 490.563 | 84.765
2020-06-19 06:00 | 2020-06-20 06:00 | 013-1 | MRS Vinkovci stream 1 | Kromatografski uzorak | 2020-07-01 09:04 | 0.624 | 0.236 | 95.348 | 2.631 | 0.845 | 1.161 | 0.129 | 0.13 | 0.017 | 0.025 | 0 | - | 0.015 | - | - | - | 9.7618 | 35.143 | 10.3014 | 37.085 | 10.8272 | 38.978 | 11.4151 | 41.094 | 12.755 | 45.917 | 13.458 | 48.448 | 14.147 | 50.929 | 14.913 | 53.686 | 0.718 | 0.7575 | 0.5858 | 0.5859 | 16.934 | 490.981 | 84.962
2020-06-20 06:00 | 2020-06-21 06:00 | 013-1 | MRS Vinkovci stream 1 | Kromatografski uzorak | 2020-07-01 09:04 | 0.634 | 0.267 | 95.292 | 2.634 | 0.851 | 1.173 | 0.131 | 0.132 | 0.018 | 0.026 | 0 | - | 0.015 | - | - | - | 9.7606 | 35.138 | 10.3001 | 37.08 | 10.8257 | 38.973 | 11.4136 | 41.089 | 12.748 | 45.892 | 13.45 | 48.421 | 14.139 | 50.9 | 14.904 | 53.656 | 0.718 | 0.7582 | 0.5863 | 0.5864 | 16.949 | 490.556 | 84.912
2020-06-21 06:00 | 2020-06-22 06:00 | 013-1 | MRS Vinkovci stream 1 | Kromatografski uzorak | 2020-07-01 09:04 | 0.632 | 0.257 | 95.282 | 2.657 | 0.855 | 1.172 | 0.129 | 0.131 | 0.017 | 0.025 | 0 | - | 0.015 | - | - | - | 9.7626 | 35.145 | 10.3022 | 37.088 | 10.8279 | 38.981 | 11.4159 | 41.097 | 12.751 | 45.903 | 13.454 | 48.433 | 14.142 | 50.912 | 14.908 | 53.669 | 0.718 | 0.7582 | 0.5862 | 0.5864 | 16.948 | 490.587 | 84.88
2020-06-22 06:00 | 2020-06-23 06:00 | 013-1 | MRS Vinkovci stream 1 | Kromatografski uzorak | 2020-07-01 09:04 | 0.633 | 0.248 | 95.378 | 2.604 | 0.834 | 1.138 | 0.124 | 0.126 | 0.017 | 0.024 | 0 | - | 0.014 | - | - | - | 9.7534 | 35.112 | 10.2924 | 37.053 | 10.818 | 38.945 | 11.4054 | 41.06 | 12.747 | 45.889 | 13.449 | 48.418 | 14.138 | 50.898 | 14.904 | 53.654 | 0.717 | 0.7572 | 0.5855 | 0.5856 | 16.926 | 491.218 | 85.162
2020-06-23 06:00 | 2020-06-24 06:00 | 013-1 | MRS Vinkovci stream 1 | Kromatografski uzorak | 2020-07-01 09:04 | 0.633 | 0.253 | 95.417 | 2.578 | 0.823 | 1.12 | 0.121 | 0.124 | 0.016 | 0.023 | 0 | - | 0.014 | - | - | - | 9.7475 | 35.091 | 10.2862 | 37.03 | 10.8117 | 38.922 | 11.3987 | 41.035 | 12.743 | 45.873 | 13.445 | 48.402 | 14.134 | 50.882 | 14.899 | 53.637 | 0.717 | 0.7568 | 0.5852 | 0.5853 | 16.917 | 491.478 | 85.323
2020-06-24 06:00 | 2020-06-25 06:00 | 013-1 | MRS Vinkovci stream 1 | Kromatografski uzorak | 2020-07-01 09:04 | 0.63 | 0.25 | 95.451 | 2.564 | 0.815 | 1.105 | 0.118 | 0.121 | 0.016 | 0.022 | 0 | - | 0.014 | - | - | - | 9.7444 | 35.08 | 10.2829 | 37.019 | 10.8084 | 38.91 | 11.3953 | 41.023 | 12.742 | 45.87 | 13.444 | 48.398 | 14.133 | 50.879 | 14.898 | 53.634 | 0.717 | 0.7564 | 0.5849 | 0.585 | 16.909 | 491.715 | 85.425
2020-06-25 06:00 | 2020-06-26 06:00 | 013-1 | MRS Vinkovci stream 1 | Kromatografski uzorak | 2020-07-01 09:04 | 0.631 | 0.233 | 95.521 | 2.529 | 0.802 | 1.086 | 0.115 | 0.119 | 0.015 | 0.022 | 0 | - | 0.013 | - | - | - | 9.7397 | 35.063 | 10.278 | 37.001 | 10.8035 | 38.893 | 11.3901 | 41.004 | 12.742 | 45.87 | 13.444 | 48.398 | 14.133 | 50.88 | 14.899 | 53.635 | 0.716 | 0.7557 | 0.5843 | 0.5845 | 16.893 | 492.188 | 85.591
2020-06-26 06:00 | 2020-06-27 06:00 | 013-1 | MRS Vinkovci stream 1 | Kromatografski uzorak | 2020-07-01 09:04 | 0.629 | 0.224 | 95.547 | 2.519 | 0.799 | 1.08 | 0.114 | 0.118 | 0.015 | 0.021 | 0 | - | 0.013 | - | - | - | 9.7388 | 35.06 | 10.277 | 36.997 | 10.8025 | 38.889 | 11.3891 | 41.001 | 12.743 | 45.874 | 13.445 | 48.403 | 14.135 | 50.885 | 14.9 | 53.64 | 0.716 | 0.7554 | 0.5841 | 0.5843 | 16.887 | 492.369 | 85.64
2020-06-27 06:00 | 2020-06-28 06:00 | 013-1 | MRS Vinkovci stream 1 | Kromatografski uzorak | 2020-07-01 09:04 | 2.519 | 0.106 | 93.202 | 3.586 | 0.451 | 0.587 | 0.053 | 0.055 | 0.008 | 0.011 | 0 | - | 0.008 | - | - | - | 9.5648 | 34.433 | 10.0934 | 36.336 | 10.6095 | 38.194 | 11.1854 | 40.268 | 12.45 | 44.821 | 13.137 | 47.292 | 13.81 | 49.717 | 14.558 | 52.409 | 0.723 | 0.7634 | 0.5903 | 0.5904 | 17.067 | 487.21 | 85.505
2020-06-28 06:00 | 2020-06-29 06:00 | 013-1 | MRS Vinkovci stream 1 | Kromatografski uzorak | 2020-07-01 09:04 | 2.998 | 0.065 | 92.685 | 3.827 | 0.343 | 0.425 | 0.033 | 0.036 | 0.004 | 0.006 | 0 | - | 0.002 | - | - | - | 9.5117 | 34.242 | 10.0373 | 36.134 | 10.5509 | 37.983 | 11.1237 | 40.045 | 12.373 | 44.542 | 13.055 | 46.997 | 13.725 | 49.409 | 14.468 | 52.084 | 0.724 | 0.7644 | 0.5911 | 0.5912 | 17.09 | 486.547 | 85.807
2020-06-29 06:00 | 2020-06-30 06:00 | 013-1 | MRS Vinkovci stream 1 | Kromatografski uzorak | 2020-07-01 09:04 | 0.634 | 0.23 | 95.572 | 2.484 | 0.795 | 1.08 | 0.116 | 0.119 | 0.015 | 0.022 | 0 | - | 0.013 | - | - | - | 9.7357 | 35.048 | 10.2737 | 36.985 | 10.7991 | 38.877 | 11.3855 | 40.988 | 12.739 | 45.862 | 13.442 | 48.39 | 14.131 | 50.872 | 14.896 | 53.626 | 0.716 | 0.7553 | 0.584 | 0.5842 | 16.885 | 492.428 | 85.708
2020-06-30 06:00 | 2020-07-01 06:00 | 013-1 | MRS Vinkovci stream 1 | Kromatografski uzorak | 2020-07-01 09:04 | 0.633 | 0.248 | 95.525 | 2.499 | 0.803 | 1.094 | 0.118 | 0.121 | 0.016 | 0.022 | 0 | - | 0.014 | - | - | - | 9.7378 | 35.056 | 10.2759 | 36.993 | 10.8013 | 38.885 | 11.3878 | 40.996 | 12.738 | 45.855 | 13.44 | 48.383 | 14.129 | 50.864 | 14.894 | 53.618 | 0.716 | 0.7559 | 0.5844 | 0.5846 | 16.897 | 492.072 | 85.612